## bus_data
BUS_I | BUS_TYPE | Pd | Qd | Gs | Bs | area | Vm | Va | baseKV | zone | Vmax | Vmin
1 | 1 | 0.0072362 | 0.0018136 | 0 | 0 | 1 | 0.98987 | -0.071201 | 0.4 | 1 | 1.1 | 0.9
2 | 1 | 0.0022125 | 0.00055451 | 0 | 0 | 1 | 0.98994 | -0.070685 | 0.4 | 1 | 1.1 | 0.9
3 | 1 | 0 | 0 | 0 | 0 | 1 | 0.99027 | -0.068394 | 0.4 | 1 | 1.1 | 0.9
9 | 3 | 0 | 0 | 0 | 0 | 1 | 1 | 0 | 0.4 | 1 | 1.1 | 0.9
4 | 1 | 0.004423 | 0.0011085 | 0 | 0 | 1 | 0.99063 | -0.06696 | 0.4 | 1 | 1.1 | 0.9
5 | 1 | 0.0021973 | 0.0005507 | 0 | 0 | 1 | 0.99078 | -0.065948 | 0.4 | 1 | 1.1 | 0.9
6 | 1 | 0 | 0 | 0 | 0 | 1 | 0.99094 | -0.064764 | 0.4 | 1 | 1.1 | 0.9
10 | 1 | 0 | 0 | 0 | 0 | 1 | 0.98808 | -0.086178 | 0.4 | 1 | 1.1 | 0.9
7 | 1 | 0.00071938 | 0.00018029 | 0 | 0 | 1 | 0.99079 | -0.065856 | 0.4 | 1 | 1.1 | 0.9
8 | 1 | 0.00084768 | 0.00021245 | 0 | 0 | 1 | 0.99078 | -0.065914 | 0.4 | 1 | 1.1 | 0.9
78 | 1 | 0.00045128 | 0.0001131 | 0 | 0 | 1 | 0.99987 | -0.00090189 | 0.4 | 1 | 1.1 | 0.9
11 | 1 | 0.0025939 | 0.00065008 | 0 | 0 | 1 | 0.98797 | -0.086998 | 0.4 | 1 | 1.1 | 0.9
12 | 1 | 0 | 0 | 0 | 0 | 1 | 0.98786 | -0.08804 | 0.4 | 1 | 1.1 | 0.9
13 | 1 | 0 | 0 | 0 | 0 | 1 | 0.98728 | -0.092931 | 0.4 | 1 | 1.1 | 0.9
14 | 1 | 0.00046074 | 0.00011547 | 0 | 0 | 1 | 0.98701 | -0.094921 | 0.4 | 1 | 1.1 | 0.9

## generator_data
GEN_BUS | PG | QG | QMAX | QMIN | VG | MBASE | GEN_STATUS | PMAX | PMIN
9 | 0.021346 | 0.0053289 | 10 | -10 | 1 | 100 | 1 | 10 | 0

## branch_data
F_BUS | T_BUS | BR_R | BR_X | BR_B | RATE_A | RATE_B | RATE_C | TAP | SHIFT | BR_STATUS | ANGMIN | ANGMAX | P_in | Q_in | P_out | Q_out
1 | 2 | 0.90905 | 0.34963 | 9.1739e-10 | 0 | 0 | 0 | 0 | 0 | 1 | -90 | 90 | -0.0072362 | -0.0018136 | 0.0072367 | 0.0018137
2 | 3 | 3.0967 | 1.191 | 3.1251e-09 | 0 | 0 | 0 | 0 | 0 | 1 | -90 | 90 | -0.0094492 | -0.0023682 | 0.0094522 | 0.002369
3 | 9 | 93.0006 | 35.7695 | 9.3854e-08 | 0 | 0 | 0 | 0 | 0 | 1 | -90 | 90 | -0.0094522 | -0.002369 | 0.0095422 | 0.0023943
9 | 78 | 25.4867 | 9.8026 | 2.5721e-08 | 0 | 0 | 0 | 0 | 0 | 1 | -90 | 90 | 0.00045134 | 0.00011055 | -0.00045128 | -0.0001131
9 | 6 | 72.7927 | 27.9972 | 7.3461e-08 | 0 | 0 | 0 | 0 | 0 | 1 | -90 | 90 | 0.011353 | 0.002824 | -0.011253 | -0.002793
4 | 5 | 2.9246 | 1.1249 | 2.9515e-09 | 0 | 0 | 0 | 0 | 0 | 1 | -90 | 90 | -0.004423 | -0.0011085 | 0.0044236 | 0.0011085
5 | 6 | 2.2845 | 0.87865 | 2.3054e-09 | 0 | 0 | 0 | 0 | 0 | 1 | -90 | 90 | -0.0066209 | -0.0016592 | 0.006622 | 0.0016593
6 | 10 | 84.6202 | 32.5462 | 8.5397e-08 | 0 | 0 | 0 | 0 | 0 | 1 | -90 | 90 | 0.0030639 | 0.00074179 | -0.0030554 | -0.00074685
6 | 7 | 8.8894 | 3.419 | 8.971e-09 | 0 | 0 | 0 | 0 | 0 | 1 | -90 | 90 | 0.0015673 | 0.00039187 | -0.0015671 | -0.00039266
10 | 11 | 3.2625 | 1.2548 | 3.2924e-09 | 0 | 0 | 0 | 0 | 0 | 1 | -90 | 90 | 0.0030554 | 0.00074685 | -0.003055 | -0.00074705
7 | 8 | 0.87534 | 0.33667 | 8.8338e-10 | 0 | 0 | 0 | 0 | 0 | 1 | -90 | 90 | 0.00084769 | 0.00021236 | -0.00084768 | -0.00021245
11 | 12 | 22.3795 | 8.6075 | 2.2585e-08 | 0 | 0 | 0 | 0 | 0 | 1 | -90 | 90 | 0.00046118 | 9.6967e-05 | -0.00046113 | -9.9152e-05
12 | 13 | 114.7564 | 44.1371 | 1.1581e-07 | 0 | 0 | 0 | 0 | 0 | 1 | -90 | 90 | 0.00046113 | 9.9152e-05 | -0.00046086 | -0.00011035
13 | 14 | 52.6194 | 20.2382 | 5.3102e-08 | 0 | 0 | 0 | 0 | 0 | 1 | -90 | 90 | 0.00046086 | 0.00011035 | -0.00046074 | -0.00011547