## bus_data
BUS_I | BUS_TYPE | Pd | Qd | Gs | Bs | area | Vm | Va | baseKV | zone | Vmax | Vmin
16 | 3 | 0.0024305 | 0.00060915 | 0 | 0 | 1 | 1 | 0 | 0.4 | 1 | 1.1 | 0.9
17 | 1 | 0 | 0 | 0 | 0 | 1 | 0.99713 | -0.020318 | 0.4 | 1 | 1.1 | 0.9
20 | 1 | 0 | 0 | 0 | 0 | 1 | 0.99313 | -0.048791 | 0.4 | 1 | 1.1 | 0.9
83 | 1 | 0.0024494 | 0.00061387 | 0 | 0 | 1 | 0.98791 | -0.086195 | 0.4 | 1 | 1.1 | 0.9
25 | 1 | 0 | 0 | 0 | 0 | 1 | 0.98831 | -0.083351 | 0.4 | 1 | 1.1 | 0.9
23 | 1 | 0.0011805 | 0.00029586 | 0 | 0 | 1 | 0.99116 | -0.062816 | 0.4 | 1 | 1.1 | 0.9
21 | 1 | 0.003349 | 0.00083934 | 0 | 0 | 1 | 0.99111 | -0.063202 | 0.4 | 1 | 1.1 | 0.9
22 | 1 | 0.00095129 | 0.00023842 | 0 | 0 | 1 | 0.99105 | -0.063604 | 0.4 | 1 | 1.1 | 0.9
24 | 1 | 0 | 0 | 0 | 0 | 1 | 0.99067 | -0.066431 | 0.4 | 1 | 1.1 | 0.9

## generator_data
GEN_BUS | PG | QG | QMAX | QMIN | VG | MBASE | GEN_STATUS | PMAX | PMIN
16 | 0.010437 | 0.0026044 | 10 | -10 | 1 | 100 | 1 | 10 | 0

## branch_data
F_BUS | T_BUS | BR_R | BR_X | BR_B | RATE_A | RATE_B | RATE_C | TAP | SHIFT | BR_STATUS | ANGMIN | ANGMAX | P_in | Q_in | P_out | Q_out
16 | 17 | 32.6604 | 12.5617 | 3.296e-08 | 0 | 0 | 0 | 0 | 0 | 1 | -90 | 90 | 0.0080068 | 0.0019953 | -0.0079846 | -0.00199
17 | 20 | 45.6206 | 17.5464 | 4.6039e-08 | 0 | 0 | 0 | 0 | 0 | 1 | -90 | 90 | 0.0079846 | 0.00199 | -0.0079535 | -0.0019826
20 | 23 | 22.4084 | 8.6186 | 2.2614e-08 | 0 | 0 | 0 | 0 | 0 | 1 | -90 | 90 | 0.0079535 | 0.0019826 | -0.0079383 | -0.001979
83 | 25 | 14.7346 | 5.6671 | 1.487e-08 | 0 | 0 | 0 | 0 | 0 | 1 | -90 | 90 | -0.0024493 | -0.00061387 | 0.0024503 | 0.00061278
25 | 24 | 86.5907 | 33.3041 | 8.7385e-08 | 0 | 0 | 0 | 0 | 0 | 1 | -90 | 90 | -0.0024503 | -0.00061278 | 0.002456 | 0.0006064
23 | 21 | 0.72221 | 0.27777 | 7.2883e-10 | 0 | 0 | 0 | 0 | 0 | 1 | -90 | 90 | 0.0067577 | 0.0016831 | -0.0067574 | -0.001683
21 | 22 | 1.4745 | 0.56713 | 1.4881e-09 | 0 | 0 | 0 | 0 | 0 | 1 | -90 | 90 | 0.0034084 | 0.00084368 | -0.0034082 | -0.00084376
22 | 24 | 14.2919 | 5.4969 | 1.4423e-08 | 0 | 0 | 0 | 0 | 0 | 1 | -90 | 90 | 0.0024569 | 0.00060534 | -0.002456 | -0.0006064