## bus_data
BUS_I | BUS_TYPE | Pd | Qd | Gs | Bs | area | Vm | Va | baseKV | zone | Vmax | Vmin
40 | 1 | 0 | 0 | 0 | 0 | 1 | 0.99285 | -0.050996 | 0.4 | 1 | 1.1 | 0.9
67 | 1 | 0 | 0 | 0 | 0 | 1 | 0.99611 | -0.027737 | 0.4 | 1 | 1.1 | 0.9
39 | 1 | 0.0028494 | 0.00071412 | 0 | 0 | 1 | 0.99278 | -0.051463 | 0.4 | 1 | 1.1 | 0.9
19 | 1 | 0 | 0 | 0 | 0 | 1 | 0.99082 | -0.065478 | 0.4 | 1 | 1.1 | 0.9
28 | 1 | 0 | 0 | 0 | 0 | 1 | 0.99144 | -0.060942 | 0.4 | 1 | 1.1 | 0.9
43 | 1 | 0.00031573 | 7.9128e-05 | 0 | 0 | 1 | 0.99076 | -0.06592 | 0.4 | 1 | 1.1 | 0.9
26 | 1 | 0.0010445 | 0.00026178 | 0 | 0 | 1 | 0.99154 | -0.060229 | 0.4 | 1 | 1.1 | 0.9
41 | 1 | 0.00041734 | 0.0001046 | 0 | 0 | 1 | 0.99075 | -0.065947 | 0.4 | 1 | 1.1 | 0.9
27 | 1 | 0.0028293 | 0.00070908 | 0 | 0 | 1 | 0.99155 | -0.060138 | 0.4 | 1 | 1.1 | 0.9
29 | 1 | 0 | 0 | 0 | 0 | 1 | 0.99178 | -0.058502 | 0.4 | 1 | 1.1 | 0.9
31 | 1 | 0 | 0 | 0 | 0 | 1 | 0.9919 | -0.057616 | 0.4 | 1 | 1.1 | 0.9
30 | 1 | 8.1855e-05 | 2.0515e-05 | 0 | 0 | 1 | 0.99224 | -0.055222 | 0.4 | 1 | 1.1 | 0.9
34 | 1 | 0 | 0 | 0 | 0 | 1 | 0.99224 | -0.055219 | 0.4 | 1 | 1.1 | 0.9
33 | 1 | 0.0013896 | 0.00034827 | 0 | 0 | 1 | 0.99184 | -0.058075 | 0.4 | 1 | 1.1 | 0.9
32 | 1 | 0 | 0 | 0 | 0 | 1 | 0.99345 | -0.046576 | 0.4 | 1 | 1.1 | 0.9
46 | 1 | 0 | 0 | 0 | 0 | 1 | 0.99351 | -0.046142 | 0.4 | 1 | 1.1 | 0.9
53 | 1 | 0.00024014 | 6.0184e-05 | 0 | 0 | 1 | 0.99343 | -0.04678 | 0.4 | 1 | 1.1 | 0.9
48 | 1 | 0.00029387 | 7.3651e-05 | 0 | 0 | 1 | 0.9935 | -0.046233 | 0.4 | 1 | 1.1 | 0.9
44 | 1 | 0.00012433 | 3.1159e-05 | 0 | 0 | 1 | 0.9941 | -0.041918 | 0.4 | 1 | 1.1 | 0.9
35 | 1 | 0.0010275 | 0.00025751 | 0 | 0 | 1 | 0.99572 | -0.030486 | 0.4 | 1 | 1.1 | 0.9
36 | 1 | 0.00014253 | 3.5722e-05 | 0 | 0 | 1 | 0.99572 | -0.030502 | 0.4 | 1 | 1.1 | 0.9
37 | 1 | 0 | 0 | 0 | 0 | 1 | 0.99585 | -0.02956 | 0.4 | 1 | 1.1 | 0.9
38 | 1 | 0.00014934 | 3.7429e-05 | 0 | 0 | 1 | 0.99597 | -0.02869 | 0.4 | 1 | 1.1 | 0.9
65 | 1 | 0 | 0 | 0 | 0 | 1 | 0.99757 | -0.017237 | 0.4 | 1 | 1.1 | 0.9
42 | 1 | 0.0001875 | 4.6991e-05 | 0 | 0 | 1 | 0.99075 | -0.065951 | 0.4 | 1 | 1.1 | 0.9
45 | 1 | 0.00043715 | 0.00010956 | 0 | 0 | 1 | 0.99428 | -0.040678 | 0.4 | 1 | 1.1 | 0.9
47 | 1 | 0 | 0 | 0 | 0 | 1 | 0.99496 | -0.035825 | 0.4 | 1 | 1.1 | 0.9
51 | 1 | 0 | 0 | 0 | 0 | 1 | 0.99511 | -0.034701 | 0.4 | 1 | 1.1 | 0.9
49 | 1 | 0.00016878 | 4.2301e-05 | 0 | 0 | 1 | 0.9935 | -0.046253 | 0.4 | 1 | 1.1 | 0.9
82 | 1 | 0.00033255 | 8.3344e-05 | 0 | 0 | 1 | 0.99508 | -0.034897 | 0.4 | 1 | 1.1 | 0.9
50 | 1 | 0 | 0 | 0 | 0 | 1 | 0.99532 | -0.033235 | 0.4 | 1 | 1.1 | 0.9
52 | 1 | 0.00017124 | 4.2916e-05 | 0 | 0 | 1 | 0.99552 | -0.031759 | 0.4 | 1 | 1.1 | 0.9
59 | 1 | 0.00020665 | 5.179e-05 | 0 | 0 | 1 | 0.9957 | -0.030489 | 0.4 | 1 | 1.1 | 0.9
60 | 1 | 0.00019587 | 4.909e-05 | 0 | 0 | 1 | 0.99578 | -0.029939 | 0.4 | 1 | 1.1 | 0.9
55 | 1 | 0 | 0 | 0 | 0 | 1 | 0.98712 | -0.090275 | 0.4 | 1 | 1.1 | 0.9
56 | 1 | 0 | 0 | 0 | 0 | 1 | 0.99063 | -0.065412 | 0.4 | 1 | 1.1 | 0.9
80 | 1 | 0.014183 | 0.0035545 | 0 | 0 | 1 | 0.98577 | -0.099807 | 0.4 | 1 | 1.1 | 0.9
58 | 3 | 0 | 0 | 0 | 0 | 1 | 1 | 0 | 0.4 | 1 | 1.1 | 0.9
75 | 1 | 0.00078317 | 0.00019628 | 0 | 0 | 1 | 0.98895 | -0.077304 | 0.4 | 1 | 1.1 | 0.9
84 | 1 | 0.029385 | 0.0073646 | 0 | 0 | 1 | 0.99877 | -0.0085939 | 0.4 | 1 | 1.1 | 0.9
76 | 1 | 0.0011706 | 0.00029337 | 0 | 0 | 1 | 0.98867 | -0.079254 | 0.4 | 1 | 1.1 | 0.9
66 | 1 | 0 | 0 | 0 | 0 | 1 | 0.99648 | -0.024849 | 0.4 | 1 | 1.1 | 0.9
64 | 1 | 0.00014291 | 3.5816e-05 | 0 | 0 | 1 | 0.99674 | -0.02308 | 0.4 | 1 | 1.1 | 0.9
61 | 1 | 0.00024185 | 6.0613e-05 | 0 | 0 | 1 | 0.9965 | -0.024777 | 0.4 | 1 | 1.1 | 0.9
62 | 1 | 0.00031252 | 7.8325e-05 | 0 | 0 | 1 | 0.99656 | -0.024415 | 0.4 | 1 | 1.1 | 0.9
63 | 1 | 8.3279e-05 | 2.0872e-05 | 0 | 0 | 1 | 0.99662 | -0.023969 | 0.4 | 1 | 1.1 | 0.9
70 | 1 | 0.00050328 | 0.00012613 | 0 | 0 | 1 | 0.99638 | -0.025566 | 0.4 | 1 | 1.1 | 0.9
72 | 1 | 0.00020922 | 5.2436e-05 | 0 | 0 | 1 | 0.99648 | -0.024861 | 0.4 | 1 | 1.1 | 0.9
68 | 1 | 0.00028969 | 7.2603e-05 | 0 | 0 | 1 | 0.99623 | -0.026622 | 0.4 | 1 | 1.1 | 0.9
73 | 1 | 0.00046165 | 0.0001157 | 0 | 0 | 1 | 0.99645 | -0.025071 | 0.4 | 1 | 1.1 | 0.9
69 | 1 | 0.00015277 | 3.8288e-05 | 0 | 0 | 1 | 0.99623 | -0.026645 | 0.4 | 1 | 1.1 | 0.9
71 | 1 | 0 | 0 | 0 | 0 | 1 | 0.99603 | -0.028017 | 0.4 | 1 | 1.1 | 0.9
74 | 1 | 0.0062565 | 0.001568 | 0 | 0 | 1 | 0.99594 | -0.028662 | 0.4 | 1 | 1.1 | 0.9
77 | 1 | 0.024614 | 0.0061688 | 0 | 0 | 1 | 0.988 | -0.084043 | 0.4 | 1 | 1.1 | 0.9

## generator_data
GEN_BUS | PG | QG | QMAX | QMIN | VG | MBASE | GEN_STATUS | PMAX | PMIN
58 | 0.092061 | 0.023115 | 10 | -10 | 1 | 100 | 1 | 10 | 0

## branch_data
F_BUS | T_BUS | BR_R | BR_X | BR_B | RATE_A | RATE_B | RATE_C | TAP | SHIFT | BR_STATUS | ANGMIN | ANGMAX | P_in | Q_in | P_out | Q_out
40 | 67 | 103.6937 | 39.8822 | 1.0465e-07 | 0 | 0 | 0 | 0 | 0 | 1 | -90 | 90 | -0.0028496 | -0.00071398 | 0.0028586 | 0.00070712
40 | 39 | 2.107 | 0.81039 | 2.1264e-09 | 0 | 0 | 0 | 0 | 0 | 1 | -90 | 90 | 0.0028496 | 0.00071398 | -0.0028494 | -0.00071412
67 | 65 | 31.7383 | 12.207 | 3.203e-08 | 0 | 0 | 0 | 0 | 0 | 1 | -90 | 90 | -0.0041784 | -0.0010349 | 0.0041844 | 0.001034
67 | 38 | 9.1955 | 3.5367 | 9.2798e-09 | 0 | 0 | 0 | 0 | 0 | 1 | -90 | 90 | 0.0013198 | 0.0003278 | -0.0013196 | -0.00032865
19 | 28 | 61.211 | 23.5427 | 6.1773e-08 | 0 | 0 | 0 | 0 | 0 | 1 | -90 | 90 | -0.00092062 | -0.00023005 | 0.00092118 | 0.0002242
19 | 43 | 6.1158 | 2.3522 | 6.1719e-09 | 0 | 0 | 0 | 0 | 0 | 1 | -90 | 90 | 0.00092062 | 0.00023005 | -0.00092056 | -0.00023063
28 | 26 | 9.3662 | 3.6024 | 9.4521e-09 | 0 | 0 | 0 | 0 | 0 | 1 | -90 | 90 | -0.00092118 | -0.0002242 | 0.00092127 | 0.0002233
43 | 41 | 0.56964 | 0.21909 | 5.7486e-10 | 0 | 0 | 0 | 0 | 0 | 1 | -90 | 90 | 0.00060484 | 0.00015151 | -0.00060484 | -0.00015156
26 | 27 | 0.57858 | 0.22253 | 5.8389e-10 | 0 | 0 | 0 | 0 | 0 | 1 | -90 | 90 | -0.0019658 | -0.00048508 | 0.0019658 | 0.00048503
41 | 42 | 0.24972 | 0.096047 | 2.5201e-10 | 0 | 0 | 0 | 0 | 0 | 1 | -90 | 90 | 0.0001875 | 4.6966e-05 | -0.0001875 | -4.6991e-05
27 | 29 | 4.3157 | 1.6599 | 4.3553e-09 | 0 | 0 | 0 | 0 | 0 | 1 | -90 | 90 | -0.0047951 | -0.0011941 | 0.0047961 | 0.0011941
29 | 31 | 2.34 | 0.9 | 2.3615e-09 | 0 | 0 | 0 | 0 | 0 | 1 | -90 | 90 | -0.0047961 | -0.0011941 | 0.0047967 | 0.0011941
31 | 34 | 4.9148 | 1.8903 | 4.9599e-09 | 0 | 0 | 0 | 0 | 0 | 1 | -90 | 90 | -0.0061864 | -0.001542 | 0.0061885 | 0.0015423
31 | 33 | 4.2306 | 1.6272 | 4.2694e-09 | 0 | 0 | 0 | 0 | 0 | 1 | -90 | 90 | 0.0013897 | 0.00034789 | -0.0013896 | -0.00034827
30 | 34 | 0.53143 | 0.2044 | 5.3631e-10 | 0 | 0 | 0 | 0 | 0 | 1 | -90 | 90 | -8.1855e-05 | -2.0515e-05 | 8.1855e-05 | 2.0462e-05
34 | 46 | 18.3755 | 7.0675 | 1.8544e-08 | 0 | 0 | 0 | 0 | 0 | 1 | -90 | 90 | -0.0062703 | -0.0015627 | 0.0062781 | 0.0015639
32 | 46 | 21.7462 | 8.3639 | 2.1946e-08 | 0 | 0 | 0 | 0 | 0 | 1 | -90 | 90 | -0.00024014 | -5.9114e-05 | 0.00024016 | 5.6953e-05
32 | 53 | 10.7684 | 4.1417 | 1.0867e-08 | 0 | 0 | 0 | 0 | 0 | 1 | -90 | 90 | 0.00024014 | 5.9114e-05 | -0.00024014 | -6.0184e-05
46 | 48 | 2.4985 | 0.96097 | 2.5215e-09 | 0 | 0 | 0 | 0 | 0 | 1 | -90 | 90 | 0.00046266 | 0.00011555 | -0.00046266 | -0.0001158
46 | 44 | 7.6745 | 2.9517 | 7.7449e-09 | 0 | 0 | 0 | 0 | 0 | 1 | -90 | 90 | -0.0069809 | -0.0017364 | 0.006985 | 0.0017372
48 | 49 | 1.5562 | 0.59855 | 1.5705e-09 | 0 | 0 | 0 | 0 | 0 | 1 | -90 | 90 | 0.00016878 | 4.2146e-05 | -0.00016878 | -4.2301e-05
44 | 45 | 2.2129 | 0.8511 | 2.2332e-09 | 0 | 0 | 0 | 0 | 0 | 1 | -90 | 90 | -0.0071093 | -0.0017683 | 0.0071105 | 0.0017686
35 | 36 | 1.4591 | 0.56121 | 1.4725e-09 | 0 | 0 | 0 | 0 | 0 | 1 | -90 | 90 | 0.00014253 | 3.5576e-05 | -0.00014253 | -3.5722e-05
35 | 37 | 10.1765 | 3.914 | 1.027e-08 | 0 | 0 | 0 | 0 | 0 | 1 | -90 | 90 | -0.00117 | -0.00029308 | 0.0011702 | 0.00029212
37 | 38 | 9.5128 | 3.6588 | 9.6001e-09 | 0 | 0 | 0 | 0 | 0 | 1 | -90 | 90 | -0.0011702 | -0.00029212 | 0.0011703 | 0.00029123
65 | 66 | 12.4952 | 4.8059 | 1.261e-08 | 0 | 0 | 0 | 0 | 0 | 1 | -90 | 90 | 0.0078849 | 0.0019751 | -0.0078766 | -0.0019732
65 | 64 | 8.0804 | 3.1079 | 8.1546e-09 | 0 | 0 | 0 | 0 | 0 | 1 | -90 | 90 | 0.0092613 | 0.0023069 | -0.0092539 | -0.0023048
65 | 58 | 10.3896 | 3.996 | 1.0485e-08 | 0 | 0 | 0 | 0 | 0 | 1 | -90 | 90 | -0.021331 | -0.005316 | 0.021381 | 0.0053344
45 | 47 | 8.1736 | 3.1437 | 8.2486e-09 | 0 | 0 | 0 | 0 | 0 | 1 | -90 | 90 | -0.0075476 | -0.0018781 | 0.0075526 | 0.0018793
47 | 51 | 1.8936 | 0.7283 | 1.911e-09 | 0 | 0 | 0 | 0 | 0 | 1 | -90 | 90 | -0.0075526 | -0.0018793 | 0.0075538 | 0.0018795
51 | 82 | 7.5434 | 2.9013 | 7.6126e-09 | 0 | 0 | 0 | 0 | 0 | 1 | -90 | 90 | 0.00033256 | 8.2594e-05 | -0.00033255 | -8.3344e-05
51 | 50 | 2.3664 | 0.91015 | 2.3881e-09 | 0 | 0 | 0 | 0 | 0 | 1 | -90 | 90 | -0.0078863 | -0.0019621 | 0.0078879 | 0.0019625
50 | 52 | 2.3818 | 0.91606 | 2.4036e-09 | 0 | 0 | 0 | 0 | 0 | 1 | -90 | 90 | -0.0078879 | -0.0019625 | 0.0078895 | 0.0019628
52 | 59 | 2.0072 | 0.77201 | 2.0256e-09 | 0 | 0 | 0 | 0 | 0 | 1 | -90 | 90 | -0.0080607 | -0.0020058 | 0.0080621 | 0.0020061
59 | 60 | 0.84871 | 0.32643 | 8.565e-10 | 0 | 0 | 0 | 0 | 0 | 1 | -90 | 90 | -0.0082688 | -0.0020579 | 0.0082694 | 0.002058
60 | 61 | 7.7788 | 2.9918 | 7.8502e-09 | 0 | 0 | 0 | 0 | 0 | 1 | -90 | 90 | -0.0084653 | -0.0021071 | 0.0084713 | 0.0021087
55 | 56 | 22.3068 | 8.5795 | 2.2511e-08 | 0 | 0 | 0 | 0 | 0 | 1 | -90 | 90 | -0.014201 | -0.0035609 | 0.014251 | 0.0035776
55 | 80 | 8.5165 | 3.2756 | 8.5947e-09 | 0 | 0 | 0 | 0 | 0 | 1 | -90 | 90 | 0.014201 | 0.0035609 | -0.014183 | -0.0035545
56 | 58 | 20.694 | 7.9592 | 2.0884e-08 | 0 | 0 | 0 | 0 | 0 | 1 | -90 | 90 | -0.040885 | -0.010261 | 0.04126 | 0.010403
56 | 75 | 5.711 | 2.1965 | 5.7634e-09 | 0 | 0 | 0 | 0 | 0 | 1 | -90 | 90 | 0.026635 | 0.0066834 | -0.026591 | -0.0066671
58 | 84 | 3.8046 | 1.4633 | 3.8395e-09 | 0 | 0 | 0 | 0 | 0 | 1 | -90 | 90 | 0.02942 | 0.0073777 | -0.029385 | -0.0073646
75 | 76 | 0.9633 | 0.3705 | 9.7214e-10 | 0 | 0 | 0 | 0 | 0 | 1 | -90 | 90 | 0.025808 | 0.0064708 | -0.025801 | -0.0064682
76 | 77 | 2.4753 | 0.95205 | 2.498e-09 | 0 | 0 | 0 | 0 | 0 | 1 | -90 | 90 | 0.02463 | 0.0061748 | -0.024614 | -0.0061688
66 | 70 | 1.2855 | 0.49444 | 1.2973e-09 | 0 | 0 | 0 | 0 | 0 | 1 | -90 | 90 | 0.0072057 | 0.0018056 | -0.007205 | -0.0018055
66 | 72 | 0.21723 | 0.083548 | 2.1922e-10 | 0 | 0 | 0 | 0 | 0 | 1 | -90 | 90 | 0.00067089 | 0.00016753 | -0.00067089 | -0.00016755
64 | 63 | 1.2486 | 0.48024 | 1.2601e-09 | 0 | 0 | 0 | 0 | 0 | 1 | -90 | 90 | 0.009111 | 0.002269 | -0.0091099 | -0.0022687
61 | 62 | 0.53103 | 0.20424 | 5.359e-10 | 0 | 0 | 0 | 0 | 0 | 1 | -90 | 90 | -0.0087131 | -0.0021693 | 0.0087135 | 0.0021694
62 | 63 | 0.63146 | 0.24287 | 6.3726e-10 | 0 | 0 | 0 | 0 | 0 | 1 | -90 | 90 | -0.0090261 | -0.0022477 | 0.0090266 | 0.0022478
70 | 68 | 2.038 | 0.78384 | 2.0567e-09 | 0 | 0 | 0 | 0 | 0 | 1 | -90 | 90 | 0.0067018 | 0.0016794 | -0.0067008 | -0.0016792
72 | 73 | 5.878 | 2.2608 | 5.9319e-09 | 0 | 0 | 0 | 0 | 0 | 1 | -90 | 90 | 0.00046166 | 0.00011512 | -0.00046165 | -0.0001157
68 | 69 | 0.046178 | 0.017761 | 4.6602e-11 | 0 | 0 | 0 | 0 | 0 | 1 | -90 | 90 | 0.0064111 | 0.0016066 | -0.0064111 | -0.0016066
69 | 71 | 2.8325 | 1.0894 | 2.8585e-09 | 0 | 0 | 0 | 0 | 0 | 1 | -90 | 90 | 0.0062583 | 0.0015683 | -0.0062571 | -0.0015681
71 | 74 | 1.3326 | 0.51255 | 1.3448e-09 | 0 | 0 | 0 | 0 | 0 | 1 | -90 | 90 | 0.0062571 | 0.0015681 | -0.0062565 | -0.001568