## bus_data
BUS_I | BUS_TYPE | Pd | Qd | Gs | Bs | area | Vm | Va | baseKV | zone | Vmax | Vmin
1 | 1 | 0.0018912 | 0.00047399 | 0 | 0 | 1 | 0.97367 | -0.18497 | 0.4 | 1 | 1.1 | 0.9
2 | 1 | 0 | 0 | 0 | 0 | 1 | 0.97409 | -0.18194 | 0.4 | 1 | 1.1 | 0.9
14 | 1 | 0.0048665 | 0.0012197 | 0 | 0 | 1 | 0.97349 | -0.18625 | 0.4 | 1 | 1.1 | 0.9
4 | 1 | 0 | 0 | 0 | 0 | 1 | 0.97427 | -0.18063 | 0.4 | 1 | 1.1 | 0.9
3 | 1 | 0.0012793 | 0.00032063 | 0 | 0 | 1 | 0.97559 | -0.17112 | 0.4 | 1 | 1.1 | 0.9
5 | 1 | 0.0024739 | 0.00062002 | 0 | 0 | 1 | 0.97563 | -0.17088 | 0.4 | 1 | 1.1 | 0.9
6 | 1 | 0.0035412 | 0.00088751 | 0 | 0 | 1 | 0.97481 | -0.17675 | 0.4 | 1 | 1.1 | 0.9
7 | 1 | 0.0016208 | 0.0004062 | 0 | 0 | 1 | 0.97414 | -0.18158 | 0.4 | 1 | 1.1 | 0.9
21 | 1 | 0 | 0 | 0 | 0 | 1 | 0.97571 | -0.17031 | 0.4 | 1 | 1.1 | 0.9
25 | 1 | 0.00087967 | 0.00022047 | 0 | 0 | 1 | 0.97426 | -0.18073 | 0.4 | 1 | 1.1 | 0.9
22 | 1 | 0.0037229 | 0.00093304 | 0 | 0 | 1 | 0.97515 | -0.17434 | 0.4 | 1 | 1.1 | 0.9
23 | 1 | 0.0063777 | 0.0015984 | 0 | 0 | 1 | 0.97641 | -0.16526 | 0.4 | 1 | 1.1 | 0.9
29 | 1 | 0.0060059 | 0.0015052 | 0 | 0 | 1 | 0.97419 | -0.18119 | 0.4 | 1 | 1.1 | 0.9
8 | 3 | 0.017637 | 0.0044201 | 0 | 0 | 1 | 1 | 0 | 0.4 | 1 | 1.1 | 0.9
9 | 1 | 0 | 0 | 0 | 0 | 1 | 0.99698 | -0.020757 | 0.4 | 1 | 1.1 | 0.9
11 | 1 | 0.0054943 | 0.001377 | 0 | 0 | 1 | 0.99448 | -0.038039 | 0.4 | 1 | 1.1 | 0.9
10 | 1 | 0.0051332 | 0.0012865 | 0 | 0 | 1 | 0.97228 | -0.19493 | 0.4 | 1 | 1.1 | 0.9
12 | 1 | 0.0017154 | 0.00042993 | 0 | 0 | 1 | 0.97272 | -0.19178 | 0.4 | 1 | 1.1 | 0.9
13 | 1 | 0.0033873 | 0.00084894 | 0 | 0 | 1 | 0.99026 | -0.067355 | 0.4 | 1 | 1.1 | 0.9
45 | 1 | 0 | 0 | 0 | 0 | 1 | 0.97311 | -0.18898 | 0.4 | 1 | 1.1 | 0.9
85 | 1 | 0.0015127 | 0.00037911 | 0 | 0 | 1 | 0.98817 | -0.081974 | 0.4 | 1 | 1.1 | 0.9
84 | 1 | 0.0041011 | 0.0010278 | 0 | 0 | 1 | 0.98909 | -0.075559 | 0.4 | 1 | 1.1 | 0.9
46 | 1 | 0.00063383 | 0.00015885 | 0 | 0 | 1 | 0.97209 | -0.19632 | 0.4 | 1 | 1.1 | 0.9
43 | 1 | 0.0040494 | 0.0010149 | 0 | 0 | 1 | 0.97385 | -0.18364 | 0.4 | 1 | 1.1 | 0.9
91 | 1 | 0.003098 | 0.00077644 | 0 | 0 | 1 | 0.98785 | -0.084225 | 0.4 | 1 | 1.1 | 0.9
83 | 1 | 0.00062968 | 0.00015781 | 0 | 0 | 1 | 0.98842 | -0.080227 | 0.4 | 1 | 1.1 | 0.9
15 | 1 | 0 | 0 | 0 | 0 | 1 | 0.98148 | -0.12914 | 0.4 | 1 | 1.1 | 0.9
16 | 1 | 0 | 0 | 0 | 0 | 1 | 0.98377 | -0.11292 | 0.4 | 1 | 1.1 | 0.9
17 | 1 | 0 | 0 | 0 | 0 | 1 | 0.97816 | -0.15276 | 0.4 | 1 | 1.1 | 0.9
18 | 1 | 0 | 0 | 0 | 0 | 1 | 0.98176 | -0.12724 | 0.4 | 1 | 1.1 | 0.9
19 | 1 | 0.0016657 | 0.00041746 | 0 | 0 | 1 | 0.98641 | -0.094372 | 0.4 | 1 | 1.1 | 0.9
20 | 1 | 0.0021875 | 0.00054825 | 0 | 0 | 1 | 0.9772 | -0.15964 | 0.4 | 1 | 1.1 | 0.9
80 | 1 | 0.0018885 | 0.0004733 | 0 | 0 | 1 | 0.98115 | -0.13162 | 0.4 | 1 | 1.1 | 0.9
81 | 1 | 0.0019819 | 0.00049671 | 0 | 0 | 1 | 0.9867 | -0.092315 | 0.4 | 1 | 1.1 | 0.9
79 | 1 | 0.0027295 | 0.00068407 | 0 | 0 | 1 | 0.98096 | -0.13298 | 0.4 | 1 | 1.1 | 0.9
82 | 1 | 0.0019129 | 0.00047942 | 0 | 0 | 1 | 0.98809 | -0.082568 | 0.4 | 1 | 1.1 | 0.9
24 | 1 | 0.0019299 | 0.00048367 | 0 | 0 | 1 | 0.97499 | -0.17543 | 0.4 | 1 | 1.1 | 0.9
69 | 1 | 0 | 0 | 0 | 0 | 1 | 0.97422 | -0.18103 | 0.4 | 1 | 1.1 | 0.9
70 | 1 | 0.0017444 | 0.0004372 | 0 | 0 | 1 | 0.97406 | -0.18216 | 0.4 | 1 | 1.1 | 0.9
71 | 1 | 0.0038808 | 0.00097262 | 0 | 0 | 1 | 0.97368 | -0.18486 | 0.4 | 1 | 1.1 | 0.9
68 | 1 | 0.0027749 | 0.00069546 | 0 | 0 | 1 | 0.97395 | -0.18293 | 0.4 | 1 | 1.1 | 0.9
27 | 1 | 0.0015931 | 0.00039928 | 0 | 0 | 1 | 0.97414 | -0.18154 | 0.4 | 1 | 1.1 | 0.9
26 | 1 | 0.0010273 | 0.00025748 | 0 | 0 | 1 | 0.974 | -0.18259 | 0.4 | 1 | 1.1 | 0.9
28 | 1 | 0.0012157 | 0.00030468 | 0 | 0 | 1 | 0.97397 | -0.18281 | 0.4 | 1 | 1.1 | 0.9
30 | 1 | 0.0016291 | 0.00040829 | 0 | 0 | 1 | 0.97393 | -0.18312 | 0.4 | 1 | 1.1 | 0.9
33 | 1 | 0.0021626 | 0.00054201 | 0 | 0 | 1 | 0.97314 | -0.18879 | 0.4 | 1 | 1.1 | 0.9
64 | 1 | 0.0015042 | 0.00037699 | 0 | 0 | 1 | 0.97315 | -0.18867 | 0.4 | 1 | 1.1 | 0.9
65 | 1 | 0.0011411 | 0.000286 | 0 | 0 | 1 | 0.97324 | -0.18805 | 0.4 | 1 | 1.1 | 0.9
34 | 1 | 0.00048028 | 0.00012037 | 0 | 0 | 1 | 0.97051 | -0.20778 | 0.4 | 1 | 1.1 | 0.9
36 | 1 | 0.0013361 | 0.00033487 | 0 | 0 | 1 | 0.97061 | -0.20702 | 0.4 | 1 | 1.1 | 0.9
37 | 1 | 0.0065275 | 0.0016359 | 0 | 0 | 1 | 0.97065 | -0.20672 | 0.4 | 1 | 1.1 | 0.9
61 | 1 | 0 | 0 | 0 | 0 | 1 | 0.97293 | -0.19026 | 0.4 | 1 | 1.1 | 0.9
59 | 1 | 0.00078089 | 0.00019571 | 0 | 0 | 1 | 0.97329 | -0.1877 | 0.4 | 1 | 1.1 | 0.9
38 | 1 | 0.0023103 | 0.00057902 | 0 | 0 | 1 | 0.97491 | -0.17607 | 0.4 | 1 | 1.1 | 0.9
39 | 1 | 0.0065913 | 0.0016519 | 0 | 0 | 1 | 0.97436 | -0.17996 | 0.4 | 1 | 1.1 | 0.9
40 | 1 | 0.002447 | 0.00061328 | 0 | 0 | 1 | 0.97573 | -0.17014 | 0.4 | 1 | 1.1 | 0.9
41 | 1 | 0.0013463 | 0.00033741 | 0 | 0 | 1 | 0.97436 | -0.17999 | 0.4 | 1 | 1.1 | 0.9
42 | 1 | 0.0024114 | 0.00060436 | 0 | 0 | 1 | 0.97575 | -0.17 | 0.4 | 1 | 1.1 | 0.9
44 | 1 | 0.0054003 | 0.0013535 | 0 | 0 | 1 | 0.97682 | -0.16235 | 0.4 | 1 | 1.1 | 0.9
52 | 1 | 0 | 0 | 0 | 0 | 1 | 0.97688 | -0.16192 | 0.4 | 1 | 1.1 | 0.9
53 | 1 | 0.0021131 | 0.00052959 | 0 | 0 | 1 | 0.9784 | -0.15109 | 0.4 | 1 | 1.1 | 0.9
54 | 1 | 0.0047649 | 0.0011942 | 0 | 0 | 1 | 0.97653 | -0.16446 | 0.4 | 1 | 1.1 | 0.9
47 | 1 | 0.0028831 | 0.00072256 | 0 | 0 | 1 | 0.9717 | -0.19911 | 0.4 | 1 | 1.1 | 0.9
48 | 1 | 0 | 0 | 0 | 0 | 1 | 0.97135 | -0.20164 | 0.4 | 1 | 1.1 | 0.9
49 | 1 | 0.003096 | 0.00077593 | 0 | 0 | 1 | 0.97083 | -0.20538 | 0.4 | 1 | 1.1 | 0.9
50 | 1 | 0.0014439 | 0.00036187 | 0 | 0 | 1 | 0.97123 | -0.20249 | 0.4 | 1 | 1.1 | 0.9
51 | 1 | 0.0025827 | 0.00064729 | 0 | 0 | 1 | 0.97076 | -0.20587 | 0.4 | 1 | 1.1 | 0.9
57 | 1 | 0.0035568 | 0.00089142 | 0 | 0 | 1 | 0.97075 | -0.20598 | 0.4 | 1 | 1.1 | 0.9
117 | 1 | 0.0032643 | 0.00081811 | 0 | 0 | 1 | 0.97875 | -0.14857 | 0.4 | 1 | 1.1 | 0.9
55 | 1 | 0.0026037 | 0.00065255 | 0 | 0 | 1 | 0.97649 | -0.16476 | 0.4 | 1 | 1.1 | 0.9
116 | 1 | 0.00063725 | 0.00015971 | 0 | 0 | 1 | 0.97972 | -0.14167 | 0.4 | 1 | 1.1 | 0.9
56 | 1 | 0.0014932 | 0.00037423 | 0 | 0 | 1 | 0.97646 | -0.16495 | 0.4 | 1 | 1.1 | 0.9
58 | 1 | 0.00020414 | 5.1163e-05 | 0 | 0 | 1 | 0.97341 | -0.18682 | 0.4 | 1 | 1.1 | 0.9
60 | 1 | 0.00061805 | 0.0001549 | 0 | 0 | 1 | 0.97344 | -0.18659 | 0.4 | 1 | 1.1 | 0.9
62 | 1 | 0.0012578 | 0.00031524 | 0 | 0 | 1 | 0.97397 | -0.18277 | 0.4 | 1 | 1.1 | 0.9
63 | 1 | 0.0043373 | 0.001087 | 0 | 0 | 1 | 0.97402 | -0.18245 | 0.4 | 1 | 1.1 | 0.9
66 | 1 | 0.00047235 | 0.00011838 | 0 | 0 | 1 | 0.97338 | -0.18703 | 0.4 | 1 | 1.1 | 0.9
67 | 1 | 0.0030374 | 0.00076124 | 0 | 0 | 1 | 0.9736 | -0.18545 | 0.4 | 1 | 1.1 | 0.9
72 | 1 | 0.0021013 | 0.00052664 | 0 | 0 | 1 | 0.97366 | -0.18503 | 0.4 | 1 | 1.1 | 0.9
73 | 1 | 0.0020237 | 0.00050718 | 0 | 0 | 1 | 0.97361 | -0.18536 | 0.4 | 1 | 1.1 | 0.9
74 | 1 | 0.002077 | 0.00052054 | 0 | 0 | 1 | 0.98016 | -0.13871 | 0.4 | 1 | 1.1 | 0.9
75 | 1 | 0.0037858 | 0.00094881 | 0 | 0 | 1 | 0.98018 | -0.13853 | 0.4 | 1 | 1.1 | 0.9
76 | 1 | 0.001965 | 0.00049247 | 0 | 0 | 1 | 0.98055 | -0.13591 | 0.4 | 1 | 1.1 | 0.9
77 | 1 | 0 | 0 | 0 | 0 | 1 | 0.98076 | -0.1344 | 0.4 | 1 | 1.1 | 0.9
78 | 1 | 0.0021171 | 0.0005306 | 0 | 0 | 1 | 0.98071 | -0.13476 | 0.4 | 1 | 1.1 | 0.9
114 | 1 | 0 | 0 | 0 | 0 | 1 | 0.98419 | -0.11005 | 0.4 | 1 | 1.1 | 0.9
86 | 1 | 0.00039193 | 9.8228e-05 | 0 | 0 | 1 | 0.98016 | -0.13877 | 0.4 | 1 | 1.1 | 0.9
87 | 1 | 0.00077345 | 0.00019385 | 0 | 0 | 1 | 0.98018 | -0.13861 | 0.4 | 1 | 1.1 | 0.9
88 | 1 | 0 | 0 | 0 | 0 | 1 | 0.98023 | -0.13825 | 0.4 | 1 | 1.1 | 0.9
89 | 1 | 0.00089895 | 0.0002253 | 0 | 0 | 1 | 0.97978 | -0.14147 | 0.4 | 1 | 1.1 | 0.9
90 | 1 | 0.00068181 | 0.00017088 | 0 | 0 | 1 | 0.98058 | -0.13574 | 0.4 | 1 | 1.1 | 0.9
97 | 1 | 0.0024069 | 0.00060322 | 0 | 0 | 1 | 0.97931 | -0.14482 | 0.4 | 1 | 1.1 | 0.9
92 | 1 | 0.00087633 | 0.00021963 | 0 | 0 | 1 | 0.98147 | -0.12939 | 0.4 | 1 | 1.1 | 0.9
98 | 1 | 0 | 0 | 0 | 0 | 1 | 0.97889 | -0.14783 | 0.4 | 1 | 1.1 | 0.9
93 | 1 | 0.0009485 | 0.00023772 | 0 | 0 | 1 | 0.98225 | -0.1238 | 0.4 | 1 | 1.1 | 0.9
115 | 1 | 0.0017421 | 0.0004366 | 0 | 0 | 1 | 0.98296 | -0.11872 | 0.4 | 1 | 1.1 | 0.9
113 | 1 | 0.0016384 | 0.00041063 | 0 | 0 | 1 | 0.98385 | -0.11246 | 0.4 | 1 | 1.1 | 0.9
94 | 1 | 0 | 0 | 0 | 0 | 1 | 0.98249 | -0.12214 | 0.4 | 1 | 1.1 | 0.9
95 | 1 | 0.00056835 | 0.00014244 | 0 | 0 | 1 | 0.98291 | -0.11914 | 0.4 | 1 | 1.1 | 0.9
96 | 1 | 0.0013662 | 0.00034241 | 0 | 0 | 1 | 0.98234 | -0.12321 | 0.4 | 1 | 1.1 | 0.9
111 | 1 | 0.0019872 | 0.00049804 | 0 | 0 | 1 | 0.98338 | -0.11575 | 0.4 | 1 | 1.1 | 0.9
102 | 1 | 0.0011674 | 0.00029259 | 0 | 0 | 1 | 0.9823 | -0.12344 | 0.4 | 1 | 1.1 | 0.9
112 | 1 | 0.00098311 | 0.00024639 | 0 | 0 | 1 | 0.98363 | -0.11397 | 0.4 | 1 | 1.1 | 0.9
103 | 1 | 0.00057652 | 0.00014449 | 0 | 0 | 1 | 0.98229 | -0.12353 | 0.4 | 1 | 1.1 | 0.9
99 | 1 | 0.0014541 | 0.00036442 | 0 | 0 | 1 | 0.97874 | -0.14887 | 0.4 | 1 | 1.1 | 0.9
100 | 1 | 0.0079514 | 0.0019928 | 0 | 0 | 1 | 0.97761 | -0.157 | 0.4 | 1 | 1.1 | 0.9
101 | 1 | 0.0022365 | 0.00056052 | 0 | 0 | 1 | 0.97871 | -0.14913 | 0.4 | 1 | 1.1 | 0.9
104 | 1 | 0 | 0 | 0 | 0 | 1 | 0.97732 | -0.15906 | 0.4 | 1 | 1.1 | 0.9
105 | 1 | 0 | 0 | 0 | 0 | 1 | 0.97708 | -0.16079 | 0.4 | 1 | 1.1 | 0.9
106 | 1 | 0.0019688 | 0.00049343 | 0 | 0 | 1 | 0.97691 | -0.16203 | 0.4 | 1 | 1.1 | 0.9
107 | 1 | 0.0018564 | 0.00046527 | 0 | 0 | 1 | 0.98084 | -0.13377 | 0.4 | 1 | 1.1 | 0.9
108 | 1 | 0.001967 | 0.00049298 | 0 | 0 | 1 | 0.98096 | -0.13287 | 0.4 | 1 | 1.1 | 0.9
109 | 1 | 0.0019428 | 0.00048691 | 0 | 0 | 1 | 0.98097 | -0.1328 | 0.4 | 1 | 1.1 | 0.9
110 | 1 | 0 | 0 | 0 | 0 | 1 | 0.98121 | -0.13113 | 0.4 | 1 | 1.1 | 0.9

## generator_data
GEN_BUS | PG | QG | QMAX | QMIN | VG | MBASE | GEN_STATUS | PMAX | PMIN
8 | 0.23627 | 0.059819 | 10 | -10 | 1 | 100 | 1 | 10 | 0

## branch_data
F_BUS | T_BUS | BR_R | BR_X | BR_B | RATE_A | RATE_B | RATE_C | TAP | SHIFT | BR_STATUS | ANGMIN | ANGMAX | P_in | Q_in | P_out | Q_out
1 | 2 | 5.5474 | 2.1336 | 5.5983e-09 | 0 | 0 | 0 | 0 | 0 | 1 | -90 | 90 | -0.0067584 | -0.0016937 | 0.0067613 | 0.0016942
1 | 14 | 3.2342 | 1.2439 | 3.2639e-09 | 0 | 0 | 0 | 0 | 0 | 1 | -90 | 90 | 0.0048672 | 0.0012197 | -0.0048664 | -0.0012197
2 | 4 | 2.3841 | 0.91695 | 2.4059e-09 | 0 | 0 | 0 | 0 | 0 | 1 | -90 | 90 | -0.0067613 | -0.0016942 | 0.0067625 | 0.0016945
4 | 6 | 5.7287 | 2.2033 | 5.7813e-09 | 0 | 0 | 0 | 0 | 0 | 1 | -90 | 90 | -0.0083835 | -0.0021001 | 0.008388 | 0.0021013
4 | 7 | 7.2384 | 2.784 | 7.3048e-09 | 0 | 0 | 0 | 0 | 0 | 1 | -90 | 90 | 0.001621 | 0.0004056 | -0.0016207 | -0.00040621
3 | 5 | 2.4072 | 0.92585 | 2.4293e-09 | 0 | 0 | 0 | 0 | 0 | 1 | -90 | 90 | -0.0012793 | -0.00032063 | 0.0012793 | 0.00032042
5 | 21 | 1.8771 | 0.72194 | 1.8943e-09 | 0 | 0 | 0 | 0 | 0 | 1 | -90 | 90 | -0.0037532 | -0.00094044 | 0.0037535 | 0.00094038
6 | 25 | 3.9902 | 1.5347 | 4.0268e-09 | 0 | 0 | 0 | 0 | 0 | 1 | -90 | 90 | 0.012359 | 0.0030976 | -0.012352 | -0.0030953
6 | 21 | 3.2829 | 1.2627 | 3.313e-09 | 0 | 0 | 0 | 0 | 0 | 1 | -90 | 90 | -0.024288 | -0.0060863 | 0.02431 | 0.0060943
21 | 22 | 1.1883 | 0.45705 | 3.5977e-09 | 0 | 0 | 0 | 0 | 0 | 1 | -90 | 90 | 0.042139 | 0.010565 | -0.042116 | -0.010556
21 | 23 | 0.8935 | 0.34365 | 2.7051e-09 | 0 | 0 | 0 | 0 | 0 | 1 | -90 | 90 | -0.070203 | -0.0176 | 0.070252 | 0.017618
25 | 29 | 0.49306 | 0.18964 | 4.9758e-10 | 0 | 0 | 0 | 0 | 0 | 1 | -90 | 90 | 0.011473 | 0.0028749 | -0.011472 | -0.0028746
22 | 24 | 0.35088 | 0.13495 | 1.0623e-09 | 0 | 0 | 0 | 0 | 0 | 1 | -90 | 90 | 0.038393 | 0.0096234 | -0.038387 | -0.0096213
23 | 20 | 0.91194 | 0.35075 | 2.7609e-09 | 0 | 0 | 0 | 0 | 0 | 1 | -90 | 90 | -0.07663 | -0.019217 | 0.076689 | 0.01924
29 | 27 | 0.79177 | 0.30453 | 7.9904e-10 | 0 | 0 | 0 | 0 | 0 | 1 | -90 | 90 | 0.0054661 | 0.0013694 | -0.0054659 | -0.0013694
8 | 9 | 1.2589 | 0.48418 | 3.8113e-09 | 0 | 0 | 0 | 0 | 0 | 1 | -90 | 90 | 0.21863 | 0.055399 | -0.21799 | -0.055153
9 | 11 | 1.0423 | 0.4009 | 3.1557e-09 | 0 | 0 | 0 | 0 | 0 | 1 | -90 | 90 | 0.21799 | 0.055153 | -0.21746 | -0.054949
11 | 13 | 1.8025 | 0.69329 | 5.4573e-09 | 0 | 0 | 0 | 0 | 0 | 1 | -90 | 90 | 0.21197 | 0.053573 | -0.2111 | -0.053238
10 | 12 | 7.5703 | 2.9117 | 7.6398e-09 | 0 | 0 | 0 | 0 | 0 | 1 | -90 | 90 | -0.0051331 | -0.0012865 | 0.0051353 | 0.0012867
12 | 45 | 5.0263 | 1.9332 | 5.0725e-09 | 0 | 0 | 0 | 0 | 0 | 1 | -90 | 90 | -0.0068508 | -0.0017166 | 0.0068534 | 0.0017171
13 | 85 | 1.8342 | 0.70546 | 1.851e-09 | 0 | 0 | 0 | 0 | 0 | 1 | -90 | 90 | 0.1028 | 0.025924 | -0.10259 | -0.025843
13 | 84 | 1.0099 | 0.38842 | 3.0575e-09 | 0 | 0 | 0 | 0 | 0 | 1 | -90 | 90 | 0.10492 | 0.026465 | -0.1048 | -0.026419
45 | 46 | 6.3613 | 2.4466 | 6.4196e-09 | 0 | 0 | 0 | 0 | 0 | 1 | -90 | 90 | 0.014225 | 0.0035666 | -0.01421 | -0.0035617
45 | 43 | 3.1309 | 1.2042 | 3.1597e-09 | 0 | 0 | 0 | 0 | 0 | 1 | -90 | 90 | -0.021078 | -0.0052837 | 0.021094 | 0.0052894
85 | 91 | 0.2859 | 0.10996 | 2.8852e-10 | 0 | 0 | 0 | 0 | 0 | 1 | -90 | 90 | 0.10107 | 0.025464 | -0.10104 | -0.025452
84 | 83 | 0.59725 | 0.22971 | 1.8082e-09 | 0 | 0 | 0 | 0 | 0 | 1 | -90 | 90 | 0.10069 | 0.025391 | -0.10063 | -0.025366
46 | 47 | 2.5307 | 0.97335 | 2.5539e-09 | 0 | 0 | 0 | 0 | 0 | 1 | -90 | 90 | 0.013577 | 0.0034028 | -0.013571 | -0.003401
43 | 41 | 1.7942 | 0.69009 | 1.8107e-09 | 0 | 0 | 0 | 0 | 0 | 1 | -90 | 90 | -0.025143 | -0.0063043 | 0.025156 | 0.006309
91 | 114 | 3.3722 | 1.297 | 3.4031e-09 | 0 | 0 | 0 | 0 | 0 | 1 | -90 | 90 | 0.097943 | 0.024676 | -0.09759 | -0.02454
83 | 82 | 0.30102 | 0.11578 | 9.1135e-10 | 0 | 0 | 0 | 0 | 0 | 1 | -90 | 90 | 0.099999 | 0.025208 | -0.099966 | -0.025196
15 | 16 | 2.5896 | 0.99602 | 7.8402e-09 | 0 | 0 | 0 | 0 | 0 | 1 | -90 | 90 | -0.079212 | -0.019915 | 0.079391 | 0.019983
15 | 17 | 3.7516 | 1.4429 | 1.1358e-08 | 0 | 0 | 0 | 0 | 0 | 1 | -90 | 90 | 0.079212 | 0.019915 | -0.078952 | -0.019816
16 | 18 | 12.3539 | 4.7515 | 1.2467e-08 | 0 | 0 | 0 | 0 | 0 | 1 | -90 | 90 | 0.014609 | 0.0036645 | -0.01458 | -0.0036546
16 | 19 | 2.5122 | 0.96622 | 7.6056e-09 | 0 | 0 | 0 | 0 | 0 | 1 | -90 | 90 | -0.094 | -0.023648 | 0.094244 | 0.023741
17 | 20 | 1.0879 | 0.41844 | 3.2938e-09 | 0 | 0 | 0 | 0 | 0 | 1 | -90 | 90 | 0.078952 | 0.019816 | -0.078877 | -0.019788
18 | 80 | 3.7686 | 1.4495 | 3.8032e-09 | 0 | 0 | 0 | 0 | 0 | 1 | -90 | 90 | 0.01458 | 0.0036546 | -0.014571 | -0.0036516
19 | 81 | 0.27451 | 0.10558 | 8.3109e-10 | 0 | 0 | 0 | 0 | 0 | 1 | -90 | 90 | -0.09591 | -0.024158 | 0.095937 | 0.024169
80 | 79 | 1.3464 | 0.51785 | 1.3588e-09 | 0 | 0 | 0 | 0 | 0 | 1 | -90 | 90 | 0.012682 | 0.0031783 | -0.01268 | -0.0031775
81 | 82 | 1.2763 | 0.49089 | 3.864e-09 | 0 | 0 | 0 | 0 | 0 | 1 | -90 | 90 | -0.097919 | -0.024665 | 0.098053 | 0.024716
79 | 77 | 1.7924 | 0.68938 | 1.8088e-09 | 0 | 0 | 0 | 0 | 0 | 1 | -90 | 90 | 0.0099507 | 0.0024934 | -0.0099487 | -0.0024928
24 | 69 | 1.9006 | 0.731 | 5.7541e-09 | 0 | 0 | 0 | 0 | 0 | 1 | -90 | 90 | 0.036457 | 0.0091376 | -0.036429 | -0.0091273
69 | 70 | 0.80387 | 0.30918 | 2.4337e-09 | 0 | 0 | 0 | 0 | 0 | 1 | -90 | 90 | 0.017319 | 0.0043382 | -0.017316 | -0.0043374
69 | 71 | 5.8992 | 2.2689 | 5.9533e-09 | 0 | 0 | 0 | 0 | 0 | 1 | -90 | 90 | 0.0080101 | 0.0020073 | -0.0080058 | -0.0020063
69 | 68 | 2.108 | 0.81075 | 2.1273e-09 | 0 | 0 | 0 | 0 | 0 | 1 | -90 | 90 | 0.0111 | 0.0027817 | -0.011097 | -0.0027808
70 | 63 | 0.22975 | 0.088367 | 6.9559e-10 | 0 | 0 | 0 | 0 | 0 | 1 | -90 | 90 | 0.015572 | 0.0039002 | -0.015571 | -0.0039
71 | 72 | 0.5135 | 0.1975 | 5.1822e-10 | 0 | 0 | 0 | 0 | 0 | 1 | -90 | 90 | 0.0041251 | 0.0010337 | -0.004125 | -0.0010337
68 | 67 | 3.7523 | 1.4432 | 3.7867e-09 | 0 | 0 | 0 | 0 | 0 | 1 | -90 | 90 | 0.0083226 | 0.0020854 | -0.0083197 | -0.0020846
27 | 26 | 3.3553 | 1.2905 | 3.3861e-09 | 0 | 0 | 0 | 0 | 0 | 1 | -90 | 90 | 0.0038728 | 0.00097009 | -0.0038722 | -0.0009702
26 | 28 | 0.961 | 0.36961 | 9.6982e-10 | 0 | 0 | 0 | 0 | 0 | 1 | -90 | 90 | 0.0028449 | 0.00071272 | -0.0028448 | -0.00071278
28 | 30 | 2.3111 | 0.88888 | 2.3323e-09 | 0 | 0 | 0 | 0 | 0 | 1 | -90 | 90 | 0.0016291 | 0.0004081 | -0.0016291 | -0.00040829
33 | 64 | 0.68813 | 0.26467 | 6.9444e-10 | 0 | 0 | 0 | 0 | 0 | 1 | -90 | 90 | -0.0021626 | -0.00054201 | 0.0021626 | 0.00054196
64 | 65 | 2.0612 | 0.79275 | 2.0801e-09 | 0 | 0 | 0 | 0 | 0 | 1 | -90 | 90 | -0.0036668 | -0.00091896 | 0.0036671 | 0.00091888
65 | 66 | 2.6227 | 1.0087 | 2.6468e-09 | 0 | 0 | 0 | 0 | 0 | 1 | -90 | 90 | -0.0048083 | -0.0012049 | 0.0048089 | 0.0012049
34 | 36 | 18.9966 | 7.3064 | 1.9171e-08 | 0 | 0 | 0 | 0 | 0 | 1 | -90 | 90 | -0.00048027 | -0.00012037 | 0.00048032 | 0.00011858
36 | 37 | 2.0449 | 0.7865 | 2.0637e-09 | 0 | 0 | 0 | 0 | 0 | 1 | -90 | 90 | -0.0018164 | -0.00045345 | 0.0018165 | 0.00045329
37 | 61 | 24.1896 | 9.3037 | 2.4412e-08 | 0 | 0 | 0 | 0 | 0 | 1 | -90 | 90 | -0.0083438 | -0.0020892 | 0.0083628 | 0.0020942
61 | 59 | 3.7734 | 1.4513 | 3.8081e-09 | 0 | 0 | 0 | 0 | 0 | 1 | -90 | 90 | -0.0083628 | -0.0020942 | 0.0083658 | 0.002095
59 | 58 | 1.1884 | 0.45707 | 2.3986e-09 | 0 | 0 | 0 | 0 | 0 | 1 | -90 | 90 | -0.0091466 | -0.0022907 | 0.0091478 | 0.0022909
38 | 39 | 1.4565 | 0.56019 | 1.4698e-09 | 0 | 0 | 0 | 0 | 0 | 1 | -90 | 90 | 0.033111 | 0.0083051 | -0.033093 | -0.0082984
38 | 40 | 2.0789 | 0.7996 | 2.098e-09 | 0 | 0 | 0 | 0 | 0 | 1 | -90 | 90 | -0.035422 | -0.0088842 | 0.035451 | 0.0088952
39 | 41 | 0.013855 | 0.0053288 | 1.3982e-11 | 0 | 0 | 0 | 0 | 0 | 1 | -90 | 90 | 0.026502 | 0.0066465 | -0.026502 | -0.0066464
40 | 42 | 0.0444 | 0.017077 | 4.4807e-11 | 0 | 0 | 0 | 0 | 0 | 1 | -90 | 90 | -0.037898 | -0.0095085 | 0.037898 | 0.0095087
42 | 44 | 2.3617 | 0.90836 | 2.3834e-09 | 0 | 0 | 0 | 0 | 0 | 1 | -90 | 90 | -0.04031 | -0.010113 | 0.040353 | 0.010129
44 | 52 | 0.11764 | 0.045246 | 1.1872e-10 | 0 | 0 | 0 | 0 | 0 | 1 | -90 | 90 | -0.045753 | -0.011483 | 0.045756 | 0.011484
52 | 53 | 2.4737 | 0.95143 | 2.4964e-09 | 0 | 0 | 0 | 0 | 0 | 1 | -90 | 90 | -0.054621 | -0.013705 | 0.054703 | 0.013737
52 | 54 | 3.564 | 1.3708 | 3.5968e-09 | 0 | 0 | 0 | 0 | 0 | 1 | -90 | 90 | 0.008865 | 0.0022217 | -0.0088619 | -0.0022208
53 | 117 | 0.55341 | 0.21285 | 5.5848e-10 | 0 | 0 | 0 | 0 | 0 | 1 | -90 | 90 | -0.056816 | -0.014266 | 0.056836 | 0.014274
54 | 55 | 0.92737 | 0.35668 | 9.3588e-10 | 0 | 0 | 0 | 0 | 0 | 1 | -90 | 90 | 0.0040971 | 0.0010266 | -0.0040969 | -0.0010267
47 | 48 | 2.9029 | 1.1165 | 2.9295e-09 | 0 | 0 | 0 | 0 | 0 | 1 | -90 | 90 | 0.010688 | 0.0026785 | -0.010685 | -0.0026773
48 | 49 | 4.9808 | 1.9157 | 5.0265e-09 | 0 | 0 | 0 | 0 | 0 | 1 | -90 | 90 | 0.0092405 | 0.0023161 | -0.0092357 | -0.0023147
48 | 50 | 7.2441 | 2.7862 | 7.3106e-09 | 0 | 0 | 0 | 0 | 0 | 1 | -90 | 90 | 0.001444 | 0.00036125 | -0.0014438 | -0.00036187
49 | 51 | 0.97907 | 0.37656 | 9.8805e-10 | 0 | 0 | 0 | 0 | 0 | 1 | -90 | 90 | 0.0061398 | 0.0015388 | -0.0061394 | -0.0015387
51 | 57 | 0.3602 | 0.13854 | 3.6351e-10 | 0 | 0 | 0 | 0 | 0 | 1 | -90 | 90 | 0.0035568 | 0.00089141 | -0.0035567 | -0.00089143
117 | 116 | 1.4412 | 0.5543 | 1.4544e-09 | 0 | 0 | 0 | 0 | 0 | 1 | -90 | 90 | -0.0601 | -0.015092 | 0.060158 | 0.015114
55 | 56 | 1.553 | 0.59732 | 1.5673e-09 | 0 | 0 | 0 | 0 | 0 | 1 | -90 | 90 | 0.0014932 | 0.0003741 | -0.0014932 | -0.00037423
116 | 110 | 2.1791 | 0.83812 | 2.1991e-09 | 0 | 0 | 0 | 0 | 0 | 1 | -90 | 90 | -0.060795 | -0.015274 | 0.060884 | 0.015308
58 | 60 | 0.30417 | 0.11699 | 9.2089e-10 | 0 | 0 | 0 | 0 | 0 | 1 | -90 | 90 | -0.0093519 | -0.0023421 | 0.0093522 | 0.0023421
60 | 62 | 4.7201 | 1.8154 | 1.429e-08 | 0 | 0 | 0 | 0 | 0 | 1 | -90 | 90 | -0.0099702 | -0.002497 | 0.0099755 | 0.0024977
62 | 63 | 0.35397 | 0.13614 | 1.0717e-09 | 0 | 0 | 0 | 0 | 0 | 1 | -90 | 90 | -0.011233 | -0.0028129 | 0.011234 | 0.002813
66 | 67 | 3.6848 | 1.4172 | 3.7186e-09 | 0 | 0 | 0 | 0 | 0 | 1 | -90 | 90 | -0.0052813 | -0.0013233 | 0.0052824 | 0.0013234
72 | 73 | 2.0044 | 0.77093 | 2.0228e-09 | 0 | 0 | 0 | 0 | 0 | 1 | -90 | 90 | 0.0020237 | 0.00050702 | -0.0020236 | -0.00050718
74 | 75 | 1.0498 | 0.40376 | 1.0594e-09 | 0 | 0 | 0 | 0 | 0 | 1 | -90 | 90 | -0.002077 | -0.00052054 | 0.002077 | 0.00052046
75 | 76 | 5.5958 | 2.1522 | 5.6472e-09 | 0 | 0 | 0 | 0 | 0 | 1 | -90 | 90 | -0.0058628 | -0.0014693 | 0.0058649 | 0.0014695
76 | 77 | 2.4137 | 0.92836 | 2.4359e-09 | 0 | 0 | 0 | 0 | 0 | 1 | -90 | 90 | -0.0078299 | -0.001962 | 0.0078315 | 0.0019624
77 | 78 | 2.1366 | 0.82176 | 2.1562e-09 | 0 | 0 | 0 | 0 | 0 | 1 | -90 | 90 | 0.0021172 | 0.00053044 | -0.0021171 | -0.0005306
114 | 115 | 1.606 | 0.61771 | 1.6208e-09 | 0 | 0 | 0 | 0 | 0 | 1 | -90 | 90 | 0.068592 | 0.017265 | -0.068509 | -0.017233
114 | 113 | 1.0494 | 0.40361 | 1.059e-09 | 0 | 0 | 0 | 0 | 0 | 1 | -90 | 90 | 0.028998 | 0.0072752 | -0.028988 | -0.0072716
86 | 87 | 4.9389 | 1.8996 | 4.9842e-09 | 0 | 0 | 0 | 0 | 0 | 1 | -90 | 90 | -0.00039193 | -9.8228e-05 | 0.00039194 | 9.7753e-05
87 | 88 | 3.8952 | 1.4982 | 3.9309e-09 | 0 | 0 | 0 | 0 | 0 | 1 | -90 | 90 | -0.0011654 | -0.0002916 | 0.0011654 | 0.00029124
88 | 89 | 2.3773 | 0.91435 | 2.3991e-09 | 0 | 0 | 0 | 0 | 0 | 1 | -90 | 90 | 0.016952 | 0.0042478 | -0.016944 | -0.0042452
88 | 90 | 1.7319 | 0.6661 | 1.7477e-09 | 0 | 0 | 0 | 0 | 0 | 1 | -90 | 90 | -0.018117 | -0.0045391 | 0.018123 | 0.0045413
89 | 97 | 2.6074 | 1.0029 | 2.6313e-09 | 0 | 0 | 0 | 0 | 0 | 1 | -90 | 90 | 0.016045 | 0.0040199 | -0.016038 | -0.0040173
90 | 92 | 4.2306 | 1.6272 | 4.2694e-09 | 0 | 0 | 0 | 0 | 0 | 1 | -90 | 90 | -0.018805 | -0.0047122 | 0.018822 | 0.0047182
97 | 98 | 2.7579 | 1.0607 | 2.7832e-09 | 0 | 0 | 0 | 0 | 0 | 1 | -90 | 90 | 0.013631 | 0.0034141 | -0.013625 | -0.0034121
92 | 93 | 3.5638 | 1.3707 | 3.5965e-09 | 0 | 0 | 0 | 0 | 0 | 1 | -90 | 90 | -0.019698 | -0.0049378 | 0.019713 | 0.0049433
98 | 99 | 3.5086 | 1.3495 | 3.5408e-09 | 0 | 0 | 0 | 0 | 0 | 1 | -90 | 90 | 0.0036911 | 0.00092471 | -0.0036906 | -0.00092484
98 | 100 | 11.4873 | 4.4182 | 1.1593e-08 | 0 | 0 | 0 | 0 | 0 | 1 | -90 | 90 | 0.0099339 | 0.0024874 | -0.0099214 | -0.0024837
93 | 94 | 1.0155 | 0.39057 | 1.0248e-09 | 0 | 0 | 0 | 0 | 0 | 1 | -90 | 90 | -0.020662 | -0.005181 | 0.020666 | 0.0051828
115 | 110 | 2.3524 | 0.90478 | 2.374e-09 | 0 | 0 | 0 | 0 | 0 | 1 | -90 | 90 | 0.066767 | 0.016797 | -0.066652 | -0.016753
113 | 112 | 0.69763 | 0.26832 | 7.0403e-10 | 0 | 0 | 0 | 0 | 0 | 1 | -90 | 90 | 0.027349 | 0.006861 | -0.027344 | -0.0068588
94 | 95 | 1.585 | 0.60961 | 1.5995e-09 | 0 | 0 | 0 | 0 | 0 | 1 | -90 | 90 | -0.023777 | -0.0059617 | 0.023787 | 0.0059653
94 | 96 | 4.3346 | 1.6672 | 4.3744e-09 | 0 | 0 | 0 | 0 | 0 | 1 | -90 | 90 | 0.0031107 | 0.00077893 | -0.0031103 | -0.00077917
95 | 111 | 1.7557 | 0.67529 | 1.7719e-09 | 0 | 0 | 0 | 0 | 0 | 1 | -90 | 90 | -0.024355 | -0.0061078 | 0.024367 | 0.006112
96 | 102 | 1.6569 | 0.63728 | 1.6721e-09 | 0 | 0 | 0 | 0 | 0 | 1 | -90 | 90 | 0.001744 | 0.00043676 | -0.001744 | -0.0004369
111 | 112 | 0.85318 | 0.32815 | 8.6101e-10 | 0 | 0 | 0 | 0 | 0 | 1 | -90 | 90 | -0.026354 | -0.00661 | 0.026361 | 0.0066125
102 | 103 | 1.915 | 0.73652 | 1.9325e-09 | 0 | 0 | 0 | 0 | 0 | 1 | -90 | 90 | 0.00057653 | 0.00014431 | -0.00057652 | -0.00014449
99 | 101 | 1.4284 | 0.54938 | 1.4415e-09 | 0 | 0 | 0 | 0 | 0 | 1 | -90 | 90 | 0.0022366 | 0.00056042 | -0.0022365 | -0.00056053
100 | 104 | 12.9237 | 4.9707 | 1.3042e-08 | 0 | 0 | 0 | 0 | 0 | 1 | -90 | 90 | 0.0019701 | 0.0004909 | -0.0019696 | -0.00049194
104 | 105 | 10.8475 | 4.1721 | 1.0947e-08 | 0 | 0 | 0 | 0 | 0 | 1 | -90 | 90 | 0.0019696 | 0.00049194 | -0.0019691 | -0.0004928
105 | 106 | 7.8445 | 3.0171 | 7.9164e-09 | 0 | 0 | 0 | 0 | 0 | 1 | -90 | 90 | 0.0019691 | 0.0004928 | -0.0019688 | -0.00049343
107 | 108 | 6.0647 | 2.3326 | 6.1204e-09 | 0 | 0 | 0 | 0 | 0 | 1 | -90 | 90 | -0.0018564 | -0.00046527 | 0.0018566 | 0.00046477
108 | 109 | 0.21338 | 0.08207 | 2.1534e-10 | 0 | 0 | 0 | 0 | 0 | 1 | -90 | 90 | -0.0038236 | -0.00095775 | 0.0038237 | 0.00095774
109 | 110 | 3.6237 | 1.3937 | 3.6569e-09 | 0 | 0 | 0 | 0 | 0 | 1 | -90 | 90 | -0.0057664 | -0.0014447 | 0.0057678 | 0.0014448