## bus_data
BUS_I | BUS_TYPE | Pd | Qd | Gs | Bs | area | Vm | Va | baseKV | zone | Vmax | Vmin
1 | 1 | 0.033524 | 0.0084018 | 0 | 0 | 1 | 0.99556 | -0.031021 | 0.4 | 1 | 1.1 | 0.9
2 | 1 | 0 | 0 | 0 | 0 | 1 | 0.99431 | -0.039803 | 0.4 | 1 | 1.1 | 0.9
3 | 1 | 0 | 0 | 0 | 0 | 1 | 0.9997 | -0.0021121 | 0.4 | 1 | 1.1 | 0.9
4 | 1 | 0.02297 | 0.0057568 | 0 | 0 | 1 | 0.99286 | -0.050024 | 0.4 | 1 | 1.1 | 0.9
5 | 3 | 0 | 0 | 0 | 0 | 1 | 1 | 0 | 0.4 | 1 | 1.1 | 0.9
13 | 1 | 0 | 0 | 0 | 0 | 1 | 0.99274 | -0.050886 | 0.4 | 1 | 1.1 | 0.9
6 | 1 | 0 | 0 | 0 | 0 | 1 | 0.99669 | -0.022981 | 0.4 | 1 | 1.1 | 0.9
27 | 1 | 0.0068413 | 0.0017146 | 0 | 0 | 1 | 0.99862 | -0.0096747 | 0.4 | 1 | 1.1 | 0.9
8 | 1 | 0.0071382 | 0.001789 | 0 | 0 | 1 | 0.99357 | -0.044804 | 0.4 | 1 | 1.1 | 0.9
11 | 1 | 0.016481 | 0.0041304 | 0 | 0 | 1 | 0.97886 | -0.14868 | 0.4 | 1 | 1.1 | 0.9
10 | 1 | 0.0087201 | 0.0021855 | 0 | 0 | 1 | 0.97954 | -0.14387 | 0.4 | 1 | 1.1 | 0.9
14 | 1 | 0.00076546 | 0.00019184 | 0 | 0 | 1 | 0.99216 | -0.054967 | 0.4 | 1 | 1.1 | 0.9
24 | 1 | 0 | 0 | 0 | 0 | 1 | 0.99784 | -0.015135 | 0.4 | 1 | 1.1 | 0.9
12 | 1 | 0 | 0 | 0 | 0 | 1 | 0.98366 | -0.11454 | 0.4 | 1 | 1.1 | 0.9
7 | 1 | 0.070953 | 0.017782 | 0 | 0 | 1 | 0.99172 | -0.057847 | 0.4 | 1 | 1.1 | 0.9
15 | 1 | 0.0031621 | 0.00079249 | 0 | 0 | 1 | 0.99212 | -0.055279 | 0.4 | 1 | 1.1 | 0.9
16 | 1 | 0.0031347 | 0.00078563 | 0 | 0 | 1 | 0.99182 | -0.057395 | 0.4 | 1 | 1.1 | 0.9
19 | 1 | 0 | 0 | 0 | 0 | 1 | 0.99174 | -0.057968 | 0.4 | 1 | 1.1 | 0.9
21 | 1 | 0.002364 | 0.00059247 | 0 | 0 | 1 | 0.99168 | -0.058352 | 0.4 | 1 | 1.1 | 0.9
17 | 1 | 0.0019184 | 0.00048079 | 0 | 0 | 1 | 0.99166 | -0.058502 | 0.4 | 1 | 1.1 | 0.9
18 | 1 | 0 | 0 | 0 | 0 | 1 | 0.9916 | -0.058931 | 0.4 | 1 | 1.1 | 0.9
20 | 1 | 0.0025397 | 0.00063652 | 0 | 0 | 1 | 0.99133 | -0.06083 | 0.4 | 1 | 1.1 | 0.9
22 | 1 | 0.015839 | 0.0039696 | 0 | 0 | 1 | 0.99734 | -0.018661 | 0.4 | 1 | 1.1 | 0.9
23 | 1 | 0.0054132 | 0.0013567 | 0 | 0 | 1 | 0.99732 | -0.018797 | 0.4 | 1 | 1.1 | 0.9
25 | 1 | 0.006206 | 0.0015554 | 0 | 0 | 1 | 0.99775 | -0.015724 | 0.4 | 1 | 1.1 | 0.9
26 | 1 | 0.013098 | 0.0032826 | 0 | 0 | 1 | 0.99717 | -0.019846 | 0.4 | 1 | 1.1 | 0.9
28 | 1 | 0.018195 | 0.0045602 | 0 | 0 | 1 | 0.99711 | -0.02022 | 0.4 | 1 | 1.1 | 0.9

## generator_data
GEN_BUS | PG | QG | QMAX | QMIN | VG | MBASE | GEN_STATUS | PMAX | PMIN
5 | 0.24098 | 0.060617 | 10 | -10 | 1 | 100 | 1 | 10 | 0

## branch_data
F_BUS | T_BUS | BR_R | BR_X | BR_B | RATE_A | RATE_B | RATE_C | TAP | SHIFT | BR_STATUS | ANGMIN | ANGMAX | P_in | Q_in | P_out | Q_out
1 | 2 | 3.0708 | 1.1811 | 3.099e-09 | 0 | 0 | 0 | 0 | 0 | 1 | -90 | 90 | 0.036966 | 0.0092766 | -0.036921 | -0.0092596
1 | 3 | 5.3233 | 2.0474 | 5.3722e-09 | 0 | 0 | 0 | 0 | 0 | 1 | -90 | 90 | -0.07049 | -0.017678 | 0.070774 | 0.017787
2 | 4 | 3.5644 | 1.3709 | 3.5972e-09 | 0 | 0 | 0 | 0 | 0 | 1 | -90 | 90 | 0.036921 | 0.0092596 | -0.036869 | -0.0092399
3 | 5 | 0.39065 | 0.15025 | 3.9423e-10 | 0 | 0 | 0 | 0 | 0 | 1 | -90 | 90 | -0.070774 | -0.017787 | 0.070794 | 0.017795
4 | 13 | 0.7961 | 0.30619 | 8.034e-10 | 0 | 0 | 0 | 0 | 0 | 1 | -90 | 90 | 0.013899 | 0.003483 | -0.013897 | -0.0034825
5 | 6 | 2.8874 | 1.1105 | 2.9139e-09 | 0 | 0 | 0 | 0 | 0 | 1 | -90 | 90 | 0.10443 | 0.026321 | -0.1041 | -0.026192
5 | 27 | 1.9184 | 0.73786 | 1.936e-09 | 0 | 0 | 0 | 0 | 0 | 1 | -90 | 90 | 0.065757 | 0.016502 | -0.065669 | -0.016468
13 | 14 | 3.7661 | 1.4485 | 3.8006e-09 | 0 | 0 | 0 | 0 | 0 | 1 | -90 | 90 | 0.013897 | 0.0034825 | -0.01389 | -0.0034798
6 | 8 | 2.7242 | 1.0478 | 2.7492e-09 | 0 | 0 | 0 | 0 | 0 | 1 | -90 | 90 | 0.1041 | 0.026192 | -0.10378 | -0.026071
27 | 24 | 1.2063 | 0.46397 | 1.2174e-09 | 0 | 0 | 0 | 0 | 0 | 1 | -90 | 90 | 0.058828 | 0.014753 | -0.058783 | -0.014736
8 | 7 | 1.7404 | 0.66939 | 1.7564e-09 | 0 | 0 | 0 | 0 | 0 | 1 | -90 | 90 | 0.096643 | 0.024282 | -0.096468 | -0.024215
11 | 10 | 3.6505 | 1.404 | 3.684e-09 | 0 | 0 | 0 | 0 | 0 | 1 | -90 | 90 | -0.01648 | -0.0041304 | 0.016491 | 0.0041343
10 | 12 | 14.6017 | 5.6161 | 1.4736e-08 | 0 | 0 | 0 | 0 | 0 | 1 | -90 | 90 | -0.025211 | -0.0063197 | 0.025314 | 0.0063579
14 | 15 | 0.30469 | 0.11719 | 3.0748e-10 | 0 | 0 | 0 | 0 | 0 | 1 | -90 | 90 | 0.013124 | 0.003288 | -0.013124 | -0.0032878
24 | 25 | 1.2307 | 0.47333 | 1.2419e-09 | 0 | 0 | 0 | 0 | 0 | 1 | -90 | 90 | 0.0062065 | 0.0015554 | -0.006206 | -0.0015554
24 | 26 | 1.9508 | 0.75029 | 1.9687e-09 | 0 | 0 | 0 | 0 | 0 | 1 | -90 | 90 | 0.031314 | 0.0078508 | -0.031294 | -0.0078431
24 | 22 | 2.1503 | 0.82703 | 2.17e-09 | 0 | 0 | 0 | 0 | 0 | 1 | -90 | 90 | 0.021262 | 0.00533 | -0.021252 | -0.0053262
12 | 7 | 28.5581 | 10.9839 | 2.882e-08 | 0 | 0 | 0 | 0 | 0 | 1 | -90 | 90 | -0.025314 | -0.0063578 | 0.025515 | 0.0064323
15 | 16 | 2.7201 | 1.0462 | 2.745e-09 | 0 | 0 | 0 | 0 | 0 | 1 | -90 | 90 | 0.0099615 | 0.0024953 | -0.0099586 | -0.0024945
16 | 19 | 1.075 | 0.41345 | 1.0848e-09 | 0 | 0 | 0 | 0 | 0 | 1 | -90 | 90 | 0.0068239 | 0.0017088 | -0.0068233 | -0.0017087
19 | 21 | 2.0786 | 0.79946 | 2.0977e-09 | 0 | 0 | 0 | 0 | 0 | 1 | -90 | 90 | 0.0023641 | 0.00059231 | -0.002364 | -0.00059247
19 | 17 | 1.5325 | 0.58943 | 1.5466e-09 | 0 | 0 | 0 | 0 | 0 | 1 | -90 | 90 | 0.0044592 | 0.0011164 | -0.0044589 | -0.0011165
17 | 18 | 2.155 | 0.82885 | 2.1748e-09 | 0 | 0 | 0 | 0 | 0 | 1 | -90 | 90 | 0.0025405 | 0.00063567 | -0.0025404 | -0.00063582
18 | 20 | 9.5583 | 3.6763 | 9.6461e-09 | 0 | 0 | 0 | 0 | 0 | 1 | -90 | 90 | 0.0025404 | 0.00063582 | -0.0025397 | -0.00063652
22 | 23 | 0.32674 | 0.12567 | 3.2974e-10 | 0 | 0 | 0 | 0 | 0 | 1 | -90 | 90 | 0.0054133 | 0.0013567 | -0.0054132 | -0.0013567
26 | 28 | 0.26681 | 0.10262 | 2.6926e-10 | 0 | 0 | 0 | 0 | 0 | 1 | -90 | 90 | 0.018196 | 0.0045605 | -0.018195 | -0.0045602