## bus_data
BUS_I | BUS_TYPE | Pd | Qd | Gs | Bs | area | Vm | Va | baseKV | zone | Vmax | Vmin
1 | 1 | 0.056878 | 0.014255 | 0 | 0 | 1 | 0.98446 | -0.10887 | 0.4 | 1 | 1.1 | 0.9
2 | 1 | 0 | 0 | 0 | 0 | 1 | 0.98894 | -0.0771 | 0.4 | 1 | 1.1 | 0.9
3 | 1 | 0 | 0 | 0 | 0 | 1 | 0.98387 | -0.11303 | 0.4 | 1 | 1.1 | 0.9
4 | 1 | 0 | 0 | 0 | 0 | 1 | 0.99035 | -0.067224 | 0.4 | 1 | 1.1 | 0.9
5 | 1 | 0.0090441 | 0.0022667 | 0 | 0 | 1 | 0.98841 | -0.080893 | 0.4 | 1 | 1.1 | 0.9
6 | 1 | 0.017431 | 0.0043686 | 0 | 0 | 1 | 0.98343 | -0.11619 | 0.4 | 1 | 1.1 | 0.9
23 | 3 | 0.0039817 | 0.00099791 | 0 | 0 | 1 | 1 | 0 | 0.4 | 1 | 1.1 | 0.9
25 | 1 | 0 | 0 | 0 | 0 | 1 | 0.99005 | -0.069322 | 0.4 | 1 | 1.1 | 0.9
21 | 1 | 0 | 0 | 0 | 0 | 1 | 0.99952 | -0.0033542 | 0.4 | 1 | 1.1 | 0.9
24 | 1 | 0.0026551 | 0.00066543 | 0 | 0 | 1 | 0.98988 | -0.070503 | 0.4 | 1 | 1.1 | 0.9
7 | 1 | 0.0028678 | 0.00071873 | 0 | 0 | 1 | 0.99683 | -0.022264 | 0.4 | 1 | 1.1 | 0.9
8 | 1 | 0 | 0 | 0 | 0 | 1 | 0.99732 | -0.018855 | 0.4 | 1 | 1.1 | 0.9
9 | 1 | 0 | 0 | 0 | 0 | 1 | 0.9977 | -0.016175 | 0.4 | 1 | 1.1 | 0.9
12 | 1 | 0.0026817 | 0.00067209 | 0 | 0 | 1 | 0.99759 | -0.016887 | 0.4 | 1 | 1.1 | 0.9
10 | 1 | 0.0023232 | 0.00058225 | 0 | 0 | 1 | 0.9979 | -0.014746 | 0.4 | 1 | 1.1 | 0.9
11 | 1 | 0 | 0 | 0 | 0 | 1 | 0.99802 | -0.013859 | 0.4 | 1 | 1.1 | 0.9
13 | 1 | 0.0017607 | 0.00044128 | 0 | 0 | 1 | 0.99798 | -0.014179 | 0.4 | 1 | 1.1 | 0.9
14 | 1 | 0 | 0 | 0 | 0 | 1 | 0.99837 | -0.011419 | 0.4 | 1 | 1.1 | 0.9
26 | 1 | 0.0030035 | 0.00075276 | 0 | 0 | 1 | 0.99834 | -0.011654 | 0.4 | 1 | 1.1 | 0.9
17 | 1 | 0 | 0 | 0 | 0 | 1 | 0.99875 | -0.008784 | 0.4 | 1 | 1.1 | 0.9
18 | 1 | 0.0028056 | 0.00070315 | 0 | 0 | 1 | 0.99946 | -0.0037803 | 0.4 | 1 | 1.1 | 0.9
15 | 1 | 0.0055501 | 0.001391 | 0 | 0 | 1 | 0.99846 | -0.010783 | 0.4 | 1 | 1.1 | 0.9
16 | 1 | 0.011048 | 0.0027688 | 0 | 0 | 1 | 0.99763 | -0.016582 | 0.4 | 1 | 1.1 | 0.9
19 | 1 | 0.0043279 | 0.0010847 | 0 | 0 | 1 | 0.99908 | -0.0064176 | 0.4 | 1 | 1.1 | 0.9
20 | 1 | 0.014989 | 0.0037567 | 0 | 0 | 1 | 0.99831 | -0.011831 | 0.4 | 1 | 1.1 | 0.9
22 | 1 | 0.011335 | 0.0028409 | 0 | 0 | 1 | 0.99831 | -0.011854 | 0.4 | 1 | 1.1 | 0.9

## generator_data
GEN_BUS | PG | QG | QMAX | QMIN | VG | MBASE | GEN_STATUS | PMAX | PMIN
23 | 0.15408 | 0.038792 | 10 | -10 | 1 | 100 | 1 | 10 | 0

## branch_data
F_BUS | T_BUS | BR_R | BR_X | BR_B | RATE_A | RATE_B | RATE_C | TAP | SHIFT | BR_STATUS | ANGMIN | ANGMAX | P_in | Q_in | P_out | Q_out
1 | 2 | 5.4221 | 2.0854 | 5.4719e-09 | 0 | 0 | 0 | 0 | 0 | 1 | -90 | 90 | -0.074326 | -0.01863 | 0.074655 | 0.018756
1 | 3 | 3.0079 | 1.1569 | 3.0355e-09 | 0 | 0 | 0 | 0 | 0 | 1 | -90 | 90 | 0.017449 | 0.0043749 | -0.017439 | -0.0043713
2 | 4 | 1.5114 | 0.5813 | 1.5252e-09 | 0 | 0 | 0 | 0 | 0 | 1 | -90 | 90 | -0.083703 | -0.021024 | 0.083819 | 0.021068
2 | 5 | 5.3383 | 2.0532 | 5.3873e-09 | 0 | 0 | 0 | 0 | 0 | 1 | -90 | 90 | 0.0090489 | 0.002268 | -0.0090441 | -0.0022667
3 | 6 | 2.2866 | 0.87945 | 2.3076e-09 | 0 | 0 | 0 | 0 | 0 | 1 | -90 | 90 | 0.017439 | 0.0043713 | -0.017431 | -0.0043686
4 | 23 | 10.0793 | 3.8766 | 1.0172e-08 | 0 | 0 | 0 | 0 | 0 | 1 | -90 | 90 | -0.086475 | -0.021732 | 0.087292 | 0.022045
4 | 25 | 10.0627 | 3.8703 | 1.0155e-08 | 0 | 0 | 0 | 0 | 0 | 1 | -90 | 90 | 0.0026563 | 0.00066433 | -0.0026555 | -0.00066503
23 | 21 | 0.69606 | 0.26772 | 7.0245e-10 | 0 | 0 | 0 | 0 | 0 | 1 | -90 | 90 | 0.062803 | 0.015749 | -0.062774 | -0.015738
25 | 24 | 5.6741 | 2.1824 | 5.7262e-09 | 0 | 0 | 0 | 0 | 0 | 1 | -90 | 90 | 0.0026555 | 0.00066503 | -0.0026551 | -0.00066543
21 | 19 | 1.2998 | 0.49994 | 1.3118e-09 | 0 | 0 | 0 | 0 | 0 | 1 | -90 | 90 | 0.030685 | 0.0076945 | -0.030672 | -0.0076896
21 | 18 | 0.17282 | 0.066468 | 1.744e-10 | 0 | 0 | 0 | 0 | 0 | 1 | -90 | 90 | 0.032089 | 0.0080431 | -0.032087 | -0.0080423
7 | 8 | 15.3612 | 5.9082 | 1.5502e-08 | 0 | 0 | 0 | 0 | 0 | 1 | -90 | 90 | -0.0028678 | -0.00071873 | 0.0028691 | 0.00071771
8 | 9 | 12.0444 | 4.6325 | 1.2155e-08 | 0 | 0 | 0 | 0 | 0 | 1 | -90 | 90 | -0.0028691 | -0.00071771 | 0.0028702 | 0.00071691
9 | 12 | 3.4373 | 1.322 | 3.4689e-09 | 0 | 0 | 0 | 0 | 0 | 1 | -90 | 90 | 0.002682 | 0.00067185 | -0.0026817 | -0.00067209
9 | 10 | 3.3263 | 1.2793 | 3.3568e-09 | 0 | 0 | 0 | 0 | 0 | 1 | -90 | 90 | -0.0055521 | -0.0013888 | 0.0055532 | 0.0013888
10 | 11 | 1.4558 | 0.55993 | 1.4692e-09 | 0 | 0 | 0 | 0 | 0 | 1 | -90 | 90 | -0.0078764 | -0.0019711 | 0.0078774 | 0.0019713
11 | 13 | 2.3537 | 0.90525 | 2.3753e-09 | 0 | 0 | 0 | 0 | 0 | 1 | -90 | 90 | 0.0017608 | 0.00044108 | -0.0017607 | -0.00044128
11 | 14 | 3.2779 | 1.2608 | 3.308e-09 | 0 | 0 | 0 | 0 | 0 | 1 | -90 | 90 | -0.0096382 | -0.0024124 | 0.0096415 | 0.0024133
14 | 26 | 1.0174 | 0.3913 | 1.0267e-09 | 0 | 0 | 0 | 0 | 0 | 1 | -90 | 90 | 0.0030036 | 0.00075269 | -0.0030035 | -0.00075276
14 | 17 | 2.7007 | 1.0388 | 2.7255e-09 | 0 | 0 | 0 | 0 | 0 | 1 | -90 | 90 | -0.012645 | -0.003166 | 0.01265 | 0.0031675
17 | 18 | 2.2224 | 0.85475 | 2.2427e-09 | 0 | 0 | 0 | 0 | 0 | 1 | -90 | 90 | -0.029261 | -0.0073316 | 0.029281 | 0.0073392
17 | 15 | 1.564 | 0.60155 | 1.5784e-09 | 0 | 0 | 0 | 0 | 0 | 1 | -90 | 90 | 0.016611 | 0.0041641 | -0.016607 | -0.0041625
15 | 16 | 6.8094 | 2.619 | 6.8719e-09 | 0 | 0 | 0 | 0 | 0 | 1 | -90 | 90 | 0.011056 | 0.0027715 | -0.011048 | -0.0027688
19 | 20 | 2.6716 | 1.0275 | 2.6961e-09 | 0 | 0 | 0 | 0 | 0 | 1 | -90 | 90 | 0.026344 | 0.0066049 | -0.026325 | -0.0065976
20 | 22 | 0.026393 | 0.010151 | 2.6636e-11 | 0 | 0 | 0 | 0 | 0 | 1 | -90 | 90 | 0.011335 | 0.0028409 | -0.011335 | -0.0028409