## bus_data
BUS_I | BUS_TYPE | Pd | Qd | Gs | Bs | area | Vm | Va | baseKV | zone | Vmax | Vmin
102 | 1 | 0.004034 | 0.001011 | 0 | 0 | 1 | 0.99965 | -0.0024844 | 0.4 | 1 | 1.1 | 0.9
103 | 1 | 0.0075335 | 0.0018881 | 0 | 0 | 1 | 0.99967 | -0.0023151 | 0.4 | 1 | 1.1 | 0.9
104 | 3 | 0.0013511 | 0.00033861 | 0 | 0 | 1 | 1 | 0 | 0.4 | 1 | 1.1 | 0.9
105 | 1 | 0.0011985 | 0.00030038 | 0 | 0 | 1 | 0.99997 | -0.00017765 | 0.4 | 1 | 1.1 | 0.9
106 | 1 | 0.0013486 | 0.00033799 | 0 | 0 | 1 | 0.99985 | -0.0010814 | 0.4 | 1 | 1.1 | 0.9
107 | 1 | 0.0013668 | 0.00034256 | 0 | 0 | 1 | 0.99983 | -0.0012192 | 0.4 | 1 | 1.1 | 0.9
108 | 1 | 0.00075318 | 0.00018877 | 0 | 0 | 1 | 0.99969 | -0.0021518 | 0.4 | 1 | 1.1 | 0.9

## generator_data
GEN_BUS | PG | QG | QMAX | QMIN | VG | MBASE | GEN_STATUS | PMAX | PMIN
104 | 0.01759 | 0.0044067 | 10 | -10 | 1 | 100 | 1 | 10 | 0

## branch_data
F_BUS | T_BUS | BR_R | BR_X | BR_B | RATE_A | RATE_B | RATE_C | TAP | SHIFT | BR_STATUS | ANGMIN | ANGMAX | P_in | Q_in | P_out | Q_out
102 | 103 | 0.54618 | 0.21007 | 5.5119e-10 | 0 | 0 | 0 | 0 | 0 | 1 | -90 | 90 | -0.004034 | -0.001011 | 0.0040341 | 0.001011
103 | 104 | 2.6058 | 1.0022 | 2.6297e-09 | 0 | 0 | 0 | 0 | 0 | 1 | -90 | 90 | -0.011568 | -0.0028991 | 0.011571 | 0.0029002
104 | 105 | 0.49417 | 0.19007 | 4.9871e-10 | 0 | 0 | 0 | 0 | 0 | 1 | -90 | 90 | 0.0046678 | 0.0011679 | -0.0046677 | -0.0011679
105 | 106 | 3.3795 | 1.2998 | 3.4105e-09 | 0 | 0 | 0 | 0 | 0 | 1 | -90 | 90 | 0.0034692 | 0.00086749 | -0.0034687 | -0.00086766
106 | 107 | 0.84178 | 0.32376 | 8.495e-10 | 0 | 0 | 0 | 0 | 0 | 1 | -90 | 90 | 0.0021201 | 0.00052968 | -0.0021201 | -0.00052975
107 | 108 | 15.9923 | 6.1509 | 1.6139e-08 | 0 | 0 | 0 | 0 | 0 | 1 | -90 | 90 | 0.00075328 | 0.00018719 | -0.00075318 | -0.00018877