## bus_data
BUS_I | BUS_TYPE | Pd | Qd | Gs | Bs | area | Vm | Va | baseKV | zone | Vmax | Vmin
1 | 1 | 0.0038015 | 0.00095275 | 0 | 0 | 1 | 0.97878 | -0.14871 | 0.4 | 1 | 1.1 | 0.9
2 | 1 | 0.0010316 | 0.00025853 | 0 | 0 | 1 | 0.97869 | -0.14938 | 0.4 | 1 | 1.1 | 0.9
3 | 1 | 0.0073671 | 0.0018464 | 0 | 0 | 1 | 0.97928 | -0.14515 | 0.4 | 1 | 1.1 | 0.9
4 | 1 | 0.0012933 | 0.00032412 | 0 | 0 | 1 | 0.97857 | -0.15017 | 0.4 | 1 | 1.1 | 0.9
5 | 1 | 0.0027672 | 0.00069354 | 0 | 0 | 1 | 0.9801 | -0.13926 | 0.4 | 1 | 1.1 | 0.9
11 | 1 | 0.0015041 | 0.00037696 | 0 | 0 | 1 | 0.97809 | -0.15363 | 0.4 | 1 | 1.1 | 0.9
69 | 1 | 0 | 0 | 0 | 0 | 1 | 0.9809 | -0.13357 | 0.4 | 1 | 1.1 | 0.9
8 | 1 | 0 | 0 | 0 | 0 | 1 | 0.97741 | -0.1585 | 0.4 | 1 | 1.1 | 0.9
24 | 1 | 0 | 0 | 0 | 0 | 1 | 0.97989 | -0.14075 | 0.4 | 1 | 1.1 | 0.9
33 | 1 | 0.0052808 | 0.0013235 | 0 | 0 | 1 | 0.98387 | -0.11251 | 0.4 | 1 | 1.1 | 0.9
6 | 1 | 0.0015285 | 0.00038307 | 0 | 0 | 1 | 0.97727 | -0.15953 | 0.4 | 1 | 1.1 | 0.9
7 | 1 | 0 | 0 | 0 | 0 | 1 | 0.97733 | -0.15908 | 0.4 | 1 | 1.1 | 0.9
9 | 1 | 0.0014456 | 0.00036231 | 0 | 0 | 1 | 0.9772 | -0.16007 | 0.4 | 1 | 1.1 | 0.9
10 | 1 | 0.0018428 | 0.00046184 | 0 | 0 | 1 | 0.97714 | -0.16049 | 0.4 | 1 | 1.1 | 0.9
12 | 1 | 0.0010737 | 0.00026909 | 0 | 0 | 1 | 0.97693 | -0.16196 | 0.4 | 1 | 1.1 | 0.9
13 | 1 | 0.00034633 | 8.6798e-05 | 0 | 0 | 1 | 0.97689 | -0.16224 | 0.4 | 1 | 1.1 | 0.9
14 | 1 | 0.0010466 | 0.0002623 | 0 | 0 | 1 | 0.97689 | -0.16228 | 0.4 | 1 | 1.1 | 0.9
15 | 1 | 0.038061 | 0.0095389 | 0 | 0 | 1 | 0.98385 | -0.11281 | 0.4 | 1 | 1.1 | 0.9
16 | 1 | 0.047811 | 0.011983 | 0 | 0 | 1 | 0.98134 | -0.1307 | 0.4 | 1 | 1.1 | 0.9
17 | 1 | 0 | 0 | 0 | 0 | 1 | 0.98487 | -0.10557 | 0.4 | 1 | 1.1 | 0.9
18 | 1 | 0 | 0 | 0 | 0 | 1 | 0.98809 | -0.08278 | 0.4 | 1 | 1.1 | 0.9
19 | 1 | 0.0063523 | 0.001592 | 0 | 0 | 1 | 0.98466 | -0.10708 | 0.4 | 1 | 1.1 | 0.9
73 | 1 | 0 | 0 | 0 | 0 | 1 | 0.98943 | -0.073368 | 0.4 | 1 | 1.1 | 0.9
76 | 1 | 0.0017296 | 0.00043347 | 0 | 0 | 1 | 0.98807 | -0.082983 | 0.4 | 1 | 1.1 | 0.9
74 | 1 | 0 | 0 | 0 | 0 | 1 | 0.99516 | -0.033421 | 0.4 | 1 | 1.1 | 0.9
75 | 1 | 0.0056351 | 0.0014123 | 0 | 0 | 1 | 0.98928 | -0.074425 | 0.4 | 1 | 1.1 | 0.9
72 | 1 | 0.0012795 | 0.00032068 | 0 | 0 | 1 | 0.98809 | -0.082754 | 0.4 | 1 | 1.1 | 0.9
20 | 1 | 0.0010403 | 0.00026072 | 0 | 0 | 1 | 0.97979 | -0.14147 | 0.4 | 1 | 1.1 | 0.9
21 | 1 | 0 | 0 | 0 | 0 | 1 | 0.97987 | -0.14087 | 0.4 | 1 | 1.1 | 0.9
22 | 1 | 0 | 0 | 0 | 0 | 1 | 0.97977 | -0.1416 | 0.4 | 1 | 1.1 | 0.9
23 | 1 | 0.00096688 | 0.00024232 | 0 | 0 | 1 | 0.97978 | -0.1415 | 0.4 | 1 | 1.1 | 0.9
25 | 1 | 0.00055642 | 0.00013945 | 0 | 0 | 1 | 0.97975 | -0.14172 | 0.4 | 1 | 1.1 | 0.9
67 | 1 | 0.0016174 | 0.00040535 | 0 | 0 | 1 | 0.97923 | -0.14541 | 0.4 | 1 | 1.1 | 0.9
26 | 1 | 0.00063029 | 0.00015797 | 0 | 0 | 1 | 0.97252 | -0.19348 | 0.4 | 1 | 1.1 | 0.9
29 | 1 | 0 | 0 | 0 | 0 | 1 | 0.97255 | -0.19329 | 0.4 | 1 | 1.1 | 0.9
68 | 1 | 0.0016126 | 0.00040416 | 0 | 0 | 1 | 0.97882 | -0.14835 | 0.4 | 1 | 1.1 | 0.9
39 | 1 | 0.0018623 | 0.00046675 | 0 | 0 | 1 | 0.97268 | -0.19236 | 0.4 | 1 | 1.1 | 0.9
28 | 1 | 0 | 0 | 0 | 0 | 1 | 0.97233 | -0.19491 | 0.4 | 1 | 1.1 | 0.9
27 | 1 | 0.0035944 | 0.00090085 | 0 | 0 | 1 | 0.97216 | -0.19609 | 0.4 | 1 | 1.1 | 0.9
37 | 1 | 0.0021968 | 0.00055056 | 0 | 0 | 1 | 0.97298 | -0.19021 | 0.4 | 1 | 1.1 | 0.9
30 | 1 | 0.0011536 | 0.00028911 | 0 | 0 | 1 | 0.98586 | -0.098456 | 0.4 | 1 | 1.1 | 0.9
31 | 1 | 0 | 0 | 0 | 0 | 1 | 0.98589 | -0.098276 | 0.4 | 1 | 1.1 | 0.9
32 | 1 | 0.0036642 | 0.00091835 | 0 | 0 | 1 | 0.98646 | -0.094238 | 0.4 | 1 | 1.1 | 0.9
34 | 1 | 0.0026518 | 0.0006646 | 0 | 0 | 1 | 0.98581 | -0.098824 | 0.4 | 1 | 1.1 | 0.9
43 | 1 | 0.0023769 | 0.00059571 | 0 | 0 | 1 | 0.98709 | -0.089822 | 0.4 | 1 | 1.1 | 0.9
44 | 1 | 0.0033242 | 0.00083312 | 0 | 0 | 1 | 0.9878 | -0.084838 | 0.4 | 1 | 1.1 | 0.9
35 | 1 | 0.0032007 | 0.00080217 | 0 | 0 | 1 | 0.97304 | -0.18979 | 0.4 | 1 | 1.1 | 0.9
36 | 1 | 0.0023978 | 0.00060094 | 0 | 0 | 1 | 0.97321 | -0.18851 | 0.4 | 1 | 1.1 | 0.9
38 | 1 | 0 | 0 | 0 | 0 | 1 | 0.97335 | -0.18754 | 0.4 | 1 | 1.1 | 0.9
45 | 1 | 0.0030186 | 0.00075654 | 0 | 0 | 1 | 0.97306 | -0.18961 | 0.4 | 1 | 1.1 | 0.9
46 | 1 | 0.0025917 | 0.00064954 | 0 | 0 | 1 | 0.97487 | -0.17663 | 0.4 | 1 | 1.1 | 0.9
42 | 1 | 0.0033752 | 0.00084591 | 0 | 0 | 1 | 0.97274 | -0.19192 | 0.4 | 1 | 1.1 | 0.9
47 | 1 | 0.0017518 | 0.00043905 | 0 | 0 | 1 | 0.97498 | -0.17579 | 0.4 | 1 | 1.1 | 0.9
40 | 1 | 0.0020436 | 0.00051217 | 0 | 0 | 1 | 0.97234 | -0.1948 | 0.4 | 1 | 1.1 | 0.9
41 | 1 | 0.0022571 | 0.00056569 | 0 | 0 | 1 | 0.97252 | -0.19349 | 0.4 | 1 | 1.1 | 0.9
48 | 1 | 0.0021396 | 0.00053623 | 0 | 0 | 1 | 0.97578 | -0.17006 | 0.4 | 1 | 1.1 | 0.9
49 | 1 | 0 | 0 | 0 | 0 | 1 | 0.97608 | -0.16791 | 0.4 | 1 | 1.1 | 0.9
66 | 1 | 0.0020586 | 0.00051592 | 0 | 0 | 1 | 0.97605 | -0.16813 | 0.4 | 1 | 1.1 | 0.9
59 | 1 | 0 | 0 | 0 | 0 | 1 | 0.97688 | -0.16218 | 0.4 | 1 | 1.1 | 0.9
54 | 1 | 0 | 0 | 0 | 0 | 1 | 0.97758 | -0.15718 | 0.4 | 1 | 1.1 | 0.9
50 | 1 | 0.0017324 | 0.00043417 | 0 | 0 | 1 | 0.97682 | -0.16266 | 0.4 | 1 | 1.1 | 0.9
51 | 1 | 0.0018828 | 0.00047187 | 0 | 0 | 1 | 0.97582 | -0.16978 | 0.4 | 1 | 1.1 | 0.9
52 | 1 | 0 | 0 | 0 | 0 | 1 | 0.97837 | -0.15157 | 0.4 | 1 | 1.1 | 0.9
53 | 1 | 0.0020023 | 0.00050182 | 0 | 0 | 1 | 0.97506 | -0.17528 | 0.4 | 1 | 1.1 | 0.9
55 | 1 | 0 | 0 | 0 | 0 | 1 | 0.97841 | -0.15129 | 0.4 | 1 | 1.1 | 0.9
60 | 1 | 0.0034494 | 0.0008645 | 0 | 0 | 1 | 0.97436 | -0.18027 | 0.4 | 1 | 1.1 | 0.9
61 | 1 | 0.0018342 | 0.00045969 | 0 | 0 | 1 | 0.97747 | -0.15796 | 0.4 | 1 | 1.1 | 0.9
77 | 1 | 0.00084086 | 0.00021074 | 0 | 0 | 1 | 0.9784 | -0.15138 | 0.4 | 1 | 1.1 | 0.9
65 | 1 | 0 | 0 | 0 | 0 | 1 | 0.97392 | -0.18343 | 0.4 | 1 | 1.1 | 0.9
62 | 1 | 0.0022762 | 0.00057047 | 0 | 0 | 1 | 0.97741 | -0.15842 | 0.4 | 1 | 1.1 | 0.9
56 | 1 | 0.0029651 | 0.00074311 | 0 | 0 | 1 | 0.97244 | -0.19409 | 0.4 | 1 | 1.1 | 0.9
57 | 1 | 0.0030521 | 0.00076494 | 0 | 0 | 1 | 0.97262 | -0.19282 | 0.4 | 1 | 1.1 | 0.9
58 | 1 | 0.00088761 | 0.00022246 | 0 | 0 | 1 | 0.97276 | -0.1918 | 0.4 | 1 | 1.1 | 0.9
63 | 1 | 0.0028449 | 0.00071299 | 0 | 0 | 1 | 0.97299 | -0.19016 | 0.4 | 1 | 1.1 | 0.9
64 | 1 | 0 | 0 | 0 | 0 | 1 | 0.97309 | -0.1894 | 0.4 | 1 | 1.1 | 0.9
70 | 3 | 0.025887 | 0.006488 | 0 | 0 | 1 | 1 | 0 | 0.4 | 1 | 1.1 | 0.9
71 | 1 | 0 | 0 | 0 | 0 | 1 | 0.99882 | -0.008129 | 0.4 | 1 | 1.1 | 0.9
78 | 1 | 0.0052967 | 0.0013275 | 0 | 0 | 1 | 0.99635 | -0.025203 | 0.4 | 1 | 1.1 | 0.9

## generator_data
GEN_BUS | PG | QG | QMAX | QMIN | VG | MBASE | GEN_STATUS | PMAX | PMIN
70 | 0.24231 | 0.061249 | 10 | -10 | 1 | 100 | 1 | 10 | 0

## branch_data
F_BUS | T_BUS | BR_R | BR_X | BR_B | RATE_A | RATE_B | RATE_C | TAP | SHIFT | BR_STATUS | ANGMIN | ANGMAX | P_in | Q_in | P_out | Q_out
1 | 2 | 0.74332 | 0.28589 | 7.5014e-10 | 0 | 0 | 0 | 0 | 0 | 1 | -90 | 90 | 0.011126 | 0.0027865 | -0.011125 | -0.0027862
1 | 3 | 2.9773 | 1.1451 | 3.0046e-09 | 0 | 0 | 0 | 0 | 0 | 1 | -90 | 90 | -0.014927 | -0.0037393 | 0.014935 | 0.0037418
2 | 4 | 0.98488 | 0.3788 | 9.9392e-10 | 0 | 0 | 0 | 0 | 0 | 1 | -90 | 90 | 0.010093 | 0.0025277 | -0.010092 | -0.0025273
3 | 5 | 3.2975 | 1.2683 | 3.3277e-09 | 0 | 0 | 0 | 0 | 0 | 1 | -90 | 90 | -0.022302 | -0.0055882 | 0.02232 | 0.0055948
4 | 11 | 4.8941 | 1.8823 | 4.939e-09 | 0 | 0 | 0 | 0 | 0 | 1 | -90 | 90 | 0.0087988 | 0.0022032 | -0.0087945 | -0.0022021
5 | 69 | 2.8436 | 1.0937 | 2.8697e-09 | 0 | 0 | 0 | 0 | 0 | 1 | -90 | 90 | -0.025087 | -0.0062884 | 0.025107 | 0.0062957
11 | 8 | 8.302 | 3.1931 | 8.3782e-09 | 0 | 0 | 0 | 0 | 0 | 1 | -90 | 90 | 0.0072905 | 0.0018251 | -0.0072856 | -0.001824
69 | 24 | 1.4319 | 0.55073 | 4.3351e-09 | 0 | 0 | 0 | 0 | 0 | 1 | -90 | 90 | 0.063081 | 0.01585 | -0.063018 | -0.015826
69 | 33 | 3.0124 | 1.1586 | 9.1201e-09 | 0 | 0 | 0 | 0 | 0 | 1 | -90 | 90 | -0.088187 | -0.022146 | 0.088446 | 0.022244
8 | 9 | 3.3819 | 1.3007 | 3.4129e-09 | 0 | 0 | 0 | 0 | 0 | 1 | -90 | 90 | 0.0057569 | 0.0014417 | -0.0057557 | -0.0014415
8 | 7 | 4.6658 | 1.7946 | 4.7086e-09 | 0 | 0 | 0 | 0 | 0 | 1 | -90 | 90 | 0.0015287 | 0.00038234 | -0.0015285 | -0.00038275
24 | 67 | 0.96845 | 0.37248 | 2.932e-09 | 0 | 0 | 0 | 0 | 0 | 1 | -90 | 90 | 0.060454 | 0.015185 | -0.060415 | -0.015171
24 | 21 | 0.58123 | 0.22355 | 5.8656e-10 | 0 | 0 | 0 | 0 | 0 | 1 | -90 | 90 | 0.0025638 | 0.00064075 | -0.0025638 | -0.00064079
33 | 31 | 1.9312 | 0.74276 | 5.8467e-09 | 0 | 0 | 0 | 0 | 0 | 1 | -90 | 90 | -0.093727 | -0.023568 | 0.093913 | 0.023639
6 | 7 | 3.7089 | 1.4265 | 3.7429e-09 | 0 | 0 | 0 | 0 | 0 | 1 | -90 | 90 | -0.0015284 | -0.00038307 | 0.0015285 | 0.00038275
9 | 10 | 1.205 | 0.46346 | 1.2161e-09 | 0 | 0 | 0 | 0 | 0 | 1 | -90 | 90 | 0.0043101 | 0.0010792 | -0.0043098 | -0.0010792
10 | 12 | 7.4063 | 2.8486 | 7.4743e-09 | 0 | 0 | 0 | 0 | 0 | 1 | -90 | 90 | 0.0024671 | 0.0006174 | -0.0024666 | -0.00061792
12 | 13 | 2.4815 | 0.95443 | 2.5043e-09 | 0 | 0 | 0 | 0 | 0 | 1 | -90 | 90 | 0.001393 | 0.00034883 | -0.0013929 | -0.00034905
13 | 14 | 0.53997 | 0.20768 | 5.4493e-10 | 0 | 0 | 0 | 0 | 0 | 1 | -90 | 90 | 0.0010466 | 0.00026225 | -0.0010466 | -0.0002623
15 | 16 | 4.7066 | 1.8102 | 4.7498e-09 | 0 | 0 | 0 | 0 | 0 | 1 | -90 | 90 | 0.047929 | 0.012028 | -0.04781 | -0.011983
15 | 17 | 1.0636 | 0.40909 | 1.0734e-09 | 0 | 0 | 0 | 0 | 0 | 1 | -90 | 90 | -0.08599 | -0.021567 | 0.086076 | 0.0216
17 | 18 | 3.1323 | 1.2047 | 6.3221e-09 | 0 | 0 | 0 | 0 | 0 | 1 | -90 | 90 | -0.09243 | -0.023192 | 0.092723 | 0.023304
17 | 19 | 3.0095 | 1.1575 | 3.0372e-09 | 0 | 0 | 0 | 0 | 0 | 1 | -90 | 90 | 0.0063536 | 0.0015923 | -0.0063523 | -0.001592
18 | 73 | 1.2755 | 0.49058 | 3.8616e-09 | 0 | 0 | 0 | 0 | 0 | 1 | -90 | 90 | -0.094453 | -0.023737 | 0.094577 | 0.023785
18 | 76 | 1.4921 | 0.57387 | 1.5058e-09 | 0 | 0 | 0 | 0 | 0 | 1 | -90 | 90 | 0.0017296 | 0.00043334 | -0.0017296 | -0.00043347
73 | 74 | 2.4724 | 0.95093 | 7.4853e-09 | 0 | 0 | 0 | 0 | 0 | 1 | -90 | 90 | -0.20894 | -0.052596 | 0.21011 | 0.053046
73 | 75 | 2.391 | 0.9196 | 2.4129e-09 | 0 | 0 | 0 | 0 | 0 | 1 | -90 | 90 | 0.0056359 | 0.0014124 | -0.0056351 | -0.0014123
73 | 72 | 1.1106 | 0.42717 | 3.3625e-09 | 0 | 0 | 0 | 0 | 0 | 1 | -90 | 90 | 0.10873 | 0.027399 | -0.10859 | -0.027344
74 | 78 | 0.5122 | 0.197 | 1.5507e-09 | 0 | 0 | 0 | 0 | 0 | 1 | -90 | 90 | -0.21011 | -0.053046 | 0.21036 | 0.053139
72 | 44 | 0.24927 | 0.095871 | 7.5466e-10 | 0 | 0 | 0 | 0 | 0 | 1 | -90 | 90 | 0.10731 | 0.027024 | -0.10727 | -0.027012
20 | 21 | 4.7064 | 1.8101 | 4.7495e-09 | 0 | 0 | 0 | 0 | 0 | 1 | -90 | 90 | -0.0015967 | -0.00039963 | 0.0015968 | 0.00039922
20 | 22 | 2.8914 | 1.1121 | 2.9179e-09 | 0 | 0 | 0 | 0 | 0 | 1 | -90 | 90 | 0.00055643 | 0.00013891 | -0.00055642 | -0.00013919
21 | 23 | 8.1443 | 3.1324 | 8.219e-09 | 0 | 0 | 0 | 0 | 0 | 1 | -90 | 90 | 0.00096695 | 0.00024157 | -0.00096687 | -0.00024232
22 | 25 | 2.7572 | 1.0604 | 2.7825e-09 | 0 | 0 | 0 | 0 | 0 | 1 | -90 | 90 | 0.00055642 | 0.00013919 | -0.00055641 | -0.00013945
67 | 68 | 0.62578 | 0.24068 | 1.8946e-09 | 0 | 0 | 0 | 0 | 0 | 1 | -90 | 90 | 0.058797 | 0.014765 | -0.058773 | -0.014756
26 | 29 | 3.7637 | 1.4476 | 3.7983e-09 | 0 | 0 | 0 | 0 | 0 | 1 | -90 | 90 | -0.00063028 | -0.00015797 | 0.0006303 | 0.00015761
29 | 39 | 2.693 | 1.0358 | 2.7177e-09 | 0 | 0 | 0 | 0 | 0 | 1 | -90 | 90 | -0.0042261 | -0.0010581 | 0.0042266 | 0.001058
29 | 28 | 5.5406 | 2.131 | 5.5915e-09 | 0 | 0 | 0 | 0 | 0 | 1 | -90 | 90 | 0.0035958 | 0.00090048 | -0.003595 | -0.0009007
68 | 55 | 0.64411 | 0.24774 | 1.9501e-09 | 0 | 0 | 0 | 0 | 0 | 1 | -90 | 90 | 0.057161 | 0.014352 | -0.057137 | -0.014343
39 | 37 | 4.34 | 1.6692 | 4.3798e-09 | 0 | 0 | 0 | 0 | 0 | 1 | -90 | 90 | -0.0060889 | -0.0015248 | 0.0060907 | 0.0015251
28 | 27 | 4.0508 | 1.558 | 4.088e-09 | 0 | 0 | 0 | 0 | 0 | 1 | -90 | 90 | 0.003595 | 0.0009007 | -0.0035944 | -0.00090086
37 | 35 | 0.63023 | 0.2424 | 6.3601e-10 | 0 | 0 | 0 | 0 | 0 | 1 | -90 | 90 | -0.0082874 | -0.0020756 | 0.0082879 | 0.0020758
30 | 31 | 1.9709 | 0.75805 | 1.989e-09 | 0 | 0 | 0 | 0 | 0 | 1 | -90 | 90 | -0.0011536 | -0.00028911 | 0.0011536 | 0.00028893
31 | 32 | 0.52757 | 0.20291 | 1.5972e-09 | 0 | 0 | 0 | 0 | 0 | 1 | -90 | 90 | -0.097719 | -0.024592 | 0.097774 | 0.024613
31 | 34 | 2.6109 | 1.0042 | 2.6349e-09 | 0 | 0 | 0 | 0 | 0 | 1 | -90 | 90 | 0.002652 | 0.00066443 | -0.0026518 | -0.0006646
32 | 43 | 0.55664 | 0.21409 | 1.6853e-09 | 0 | 0 | 0 | 0 | 0 | 1 | -90 | 90 | -0.10144 | -0.025531 | 0.1015 | 0.025555
43 | 44 | 0.61446 | 0.23633 | 1.8603e-09 | 0 | 0 | 0 | 0 | 0 | 1 | -90 | 90 | -0.10388 | -0.026151 | 0.10395 | 0.026179
35 | 36 | 1.3772 | 0.52969 | 1.3898e-09 | 0 | 0 | 0 | 0 | 0 | 1 | -90 | 90 | -0.011489 | -0.0028779 | 0.011491 | 0.0028786
36 | 38 | 0.85317 | 0.32814 | 8.61e-10 | 0 | 0 | 0 | 0 | 0 | 1 | -90 | 90 | -0.013888 | -0.0034795 | 0.01389 | 0.0034802
38 | 45 | 2.3822 | 0.91624 | 2.4041e-09 | 0 | 0 | 0 | 0 | 0 | 1 | -90 | 90 | 0.010701 | 0.0026812 | -0.010698 | -0.0026802
38 | 46 | 5.4806 | 2.1079 | 5.5309e-09 | 0 | 0 | 0 | 0 | 0 | 1 | -90 | 90 | -0.024591 | -0.0061613 | 0.024629 | 0.0061751
45 | 42 | 3.7088 | 1.4265 | 3.7429e-09 | 0 | 0 | 0 | 0 | 0 | 1 | -90 | 90 | 0.0076795 | 0.0019237 | -0.0076771 | -0.0019231
46 | 47 | 0.38532 | 0.1482 | 3.8885e-10 | 0 | 0 | 0 | 0 | 0 | 1 | -90 | 90 | -0.02722 | -0.0068246 | 0.027223 | 0.0068258
42 | 41 | 4.4739 | 1.7207 | 4.5149e-09 | 0 | 0 | 0 | 0 | 0 | 1 | -90 | 90 | 0.004302 | 0.0010772 | -0.004301 | -0.0010773
47 | 48 | 2.4499 | 0.94229 | 2.4724e-09 | 0 | 0 | 0 | 0 | 0 | 1 | -90 | 90 | -0.028975 | -0.0072649 | 0.028998 | 0.0072735
40 | 41 | 7.8948 | 3.0365 | 7.9672e-09 | 0 | 0 | 0 | 0 | 0 | 1 | -90 | 90 | -0.0020436 | -0.00051218 | 0.0020439 | 0.00051157
48 | 49 | 0.85886 | 0.33033 | 8.6674e-10 | 0 | 0 | 0 | 0 | 0 | 1 | -90 | 90 | -0.031138 | -0.0078097 | 0.031147 | 0.0078132
49 | 66 | 1.3368 | 0.51415 | 1.3491e-09 | 0 | 0 | 0 | 0 | 0 | 1 | -90 | 90 | 0.0020586 | 0.00051582 | -0.0020585 | -0.00051593
49 | 59 | 2.1484 | 0.8263 | 2.1681e-09 | 0 | 0 | 0 | 0 | 0 | 1 | -90 | 90 | -0.033206 | -0.008329 | 0.033232 | 0.008339
59 | 54 | 1.8755 | 0.72135 | 1.8927e-09 | 0 | 0 | 0 | 0 | 0 | 1 | -90 | 90 | -0.033232 | -0.008339 | 0.033255 | 0.0083476
54 | 61 | 2.376 | 0.91384 | 2.3978e-09 | 0 | 0 | 0 | 0 | 0 | 1 | -90 | 90 | 0.0041109 | 0.0010299 | -0.0041105 | -0.00103
54 | 52 | 1.8751 | 0.72117 | 3.7845e-09 | 0 | 0 | 0 | 0 | 0 | 1 | -90 | 90 | -0.037366 | -0.0093776 | 0.037395 | 0.0093884
50 | 51 | 5.1682 | 1.9878 | 5.2157e-09 | 0 | 0 | 0 | 0 | 0 | 1 | -90 | 90 | 0.017138 | 0.0042989 | -0.017121 | -0.0042929
50 | 52 | 7.3298 | 2.8192 | 7.3971e-09 | 0 | 0 | 0 | 0 | 0 | 1 | -90 | 90 | -0.01887 | -0.004733 | 0.018899 | 0.0047435
51 | 53 | 4.475 | 1.7212 | 4.5161e-09 | 0 | 0 | 0 | 0 | 0 | 1 | -90 | 90 | 0.015238 | 0.003821 | -0.015226 | -0.003817
52 | 55 | 0.061143 | 0.023517 | 1.8511e-10 | 0 | 0 | 0 | 0 | 0 | 1 | -90 | 90 | -0.056294 | -0.014132 | 0.056297 | 0.014133
53 | 60 | 4.6688 | 1.7957 | 4.7117e-09 | 0 | 0 | 0 | 0 | 0 | 1 | -90 | 90 | 0.013224 | 0.0033152 | -0.013215 | -0.0033121
55 | 77 | 1.2747 | 0.49025 | 1.2863e-09 | 0 | 0 | 0 | 0 | 0 | 1 | -90 | 90 | 0.00084086 | 0.00021062 | -0.00084085 | -0.00021074
60 | 65 | 4.0048 | 1.5403 | 4.0415e-09 | 0 | 0 | 0 | 0 | 0 | 1 | -90 | 90 | 0.0097658 | 0.0024476 | -0.0097615 | -0.0024463
61 | 62 | 2.4865 | 0.95634 | 2.5093e-09 | 0 | 0 | 0 | 0 | 0 | 1 | -90 | 90 | 0.0022763 | 0.00057029 | -0.0022762 | -0.00057048
65 | 64 | 7.553 | 2.905 | 7.6223e-09 | 0 | 0 | 0 | 0 | 0 | 1 | -90 | 90 | 0.0097615 | 0.0024463 | -0.0097534 | -0.002444
56 | 57 | 5.2774 | 2.0298 | 5.3258e-09 | 0 | 0 | 0 | 0 | 0 | 1 | -90 | 90 | -0.002965 | -0.00074312 | 0.0029655 | 0.00074281
57 | 58 | 2.0776 | 0.79908 | 2.0967e-09 | 0 | 0 | 0 | 0 | 0 | 1 | -90 | 90 | -0.0060176 | -0.0015078 | 0.0060184 | 0.0015079
58 | 63 | 2.9324 | 1.1278 | 2.9593e-09 | 0 | 0 | 0 | 0 | 0 | 1 | -90 | 90 | -0.006906 | -0.0017303 | 0.0069076 | 0.0017307
63 | 64 | 0.95621 | 0.36777 | 9.6498e-10 | 0 | 0 | 0 | 0 | 0 | 1 | -90 | 90 | -0.0097524 | -0.0024437 | 0.0097534 | 0.002444
70 | 71 | 0.49763 | 0.1914 | 1.5066e-09 | 0 | 0 | 0 | 0 | 0 | 1 | -90 | 90 | 0.21642 | 0.054761 | -0.21617 | -0.054666
71 | 78 | 1.0414 | 0.40054 | 3.1529e-09 | 0 | 0 | 0 | 0 | 0 | 1 | -90 | 90 | 0.21617 | 0.054666 | -0.21565 | -0.054467