## bus_data
BUS_I | BUS_TYPE | Pd | Qd | Gs | Bs | area | Vm | Va | baseKV | zone | Vmax | Vmin
1 | 1 | 0.006368 | 0.001596 | 0 | 0 | 1 | 0.98994 | -0.069931 | 0.4 | 1 | 1.1 | 0.9
2 | 1 | 0.0075143 | 0.0018833 | 0 | 0 | 1 | 0.99006 | -0.069122 | 0.4 | 1 | 1.1 | 0.9
3 | 1 | 0 | 0 | 0 | 0 | 1 | 0.98896 | -0.076777 | 0.4 | 1 | 1.1 | 0.9
4 | 1 | 0 | 0 | 0 | 0 | 1 | 0.99139 | -0.059775 | 0.4 | 1 | 1.1 | 0.9
5 | 1 | 0 | 0 | 0 | 0 | 1 | 0.98331 | -0.11648 | 0.4 | 1 | 1.1 | 0.9
6 | 1 | 0 | 0 | 0 | 0 | 1 | 0.98837 | -0.080933 | 0.4 | 1 | 1.1 | 0.9
40 | 1 | 0 | 0 | 0 | 0 | 1 | 0.99296 | -0.048836 | 0.4 | 1 | 1.1 | 0.9
37 | 1 | 0.0012653 | 0.00031711 | 0 | 0 | 1 | 0.99002 | -0.069485 | 0.4 | 1 | 1.1 | 0.9
81 | 1 | 0.0021789 | 0.00054609 | 0 | 0 | 1 | 0.97858 | -0.15 | 0.4 | 1 | 1.1 | 0.9
84 | 1 | 0.0064706 | 0.0016217 | 0 | 0 | 1 | 0.98812 | -0.082757 | 0.4 | 1 | 1.1 | 0.9
48 | 1 | 0.0057434 | 0.0014394 | 0 | 0 | 1 | 0.99559 | -0.030565 | 0.4 | 1 | 1.1 | 0.9
38 | 1 | 0.0038155 | 0.00095625 | 0 | 0 | 1 | 0.98963 | -0.072183 | 0.4 | 1 | 1.1 | 0.9
80 | 1 | 0 | 0 | 0 | 0 | 1 | 0.97743 | -0.15825 | 0.4 | 1 | 1.1 | 0.9
7 | 1 | 0.010369 | 0.0025988 | 0 | 0 | 1 | 0.984 | -0.11222 | 0.4 | 1 | 1.1 | 0.9
8 | 1 | 0 | 0 | 0 | 0 | 1 | 0.98376 | -0.11392 | 0.4 | 1 | 1.1 | 0.9
9 | 1 | 0 | 0 | 0 | 0 | 1 | 0.98488 | -0.10595 | 0.4 | 1 | 1.1 | 0.9
10 | 1 | 0.0066217 | 0.0016596 | 0 | 0 | 1 | 0.98294 | -0.11977 | 0.4 | 1 | 1.1 | 0.9
11 | 1 | 0 | 0 | 0 | 0 | 1 | 0.98864 | -0.079327 | 0.4 | 1 | 1.1 | 0.9
12 | 1 | 0.0019766 | 0.00049538 | 0 | 0 | 1 | 0.98421 | -0.11069 | 0.4 | 1 | 1.1 | 0.9
15 | 1 | 0 | 0 | 0 | 0 | 1 | 0.98283 | -0.1205 | 0.4 | 1 | 1.1 | 0.9
34 | 1 | 0 | 0 | 0 | 0 | 1 | 0.98849 | -0.08041 | 0.4 | 1 | 1.1 | 0.9
31 | 1 | 0.00072553 | 0.00018183 | 0 | 0 | 1 | 0.98894 | -0.077236 | 0.4 | 1 | 1.1 | 0.9
20 | 1 | 0 | 0 | 0 | 0 | 1 | 0.98419 | -0.11083 | 0.4 | 1 | 1.1 | 0.9
14 | 1 | 0.0023942 | 0.00060004 | 0 | 0 | 1 | 0.98279 | -0.12084 | 0.4 | 1 | 1.1 | 0.9
57 | 1 | 0.0063705 | 0.0015966 | 0 | 0 | 1 | 0.98828 | -0.081902 | 0.4 | 1 | 1.1 | 0.9
56 | 1 | 0.0043086 | 0.0010798 | 0 | 0 | 1 | 0.98844 | -0.080739 | 0.4 | 1 | 1.1 | 0.9
32 | 1 | 0.00055935 | 0.00014019 | 0 | 0 | 1 | 0.99021 | -0.068254 | 0.4 | 1 | 1.1 | 0.9
18 | 1 | 0.0014853 | 0.00037226 | 0 | 0 | 1 | 0.98385 | -0.1133 | 0.4 | 1 | 1.1 | 0.9
13 | 1 | 0.0021836 | 0.00054727 | 0 | 0 | 1 | 0.98267 | -0.1217 | 0.4 | 1 | 1.1 | 0.9
16 | 1 | 0.002854 | 0.00071529 | 0 | 0 | 1 | 0.98384 | -0.11334 | 0.4 | 1 | 1.1 | 0.9
17 | 1 | 0.00065424 | 0.00016397 | 0 | 0 | 1 | 0.98349 | -0.11581 | 0.4 | 1 | 1.1 | 0.9
19 | 1 | 0.0027883 | 0.00069882 | 0 | 0 | 1 | 0.98332 | -0.11708 | 0.4 | 1 | 1.1 | 0.9
23 | 1 | 0 | 0 | 0 | 0 | 1 | 0.98322 | -0.11774 | 0.4 | 1 | 1.1 | 0.9
21 | 1 | 0.00036605 | 9.1741e-05 | 0 | 0 | 1 | 0.98322 | -0.11779 | 0.4 | 1 | 1.1 | 0.9
22 | 1 | 0.0020406 | 0.00051143 | 0 | 0 | 1 | 0.98319 | -0.11799 | 0.4 | 1 | 1.1 | 0.9
24 | 1 | 0.00097989 | 0.00024558 | 0 | 0 | 1 | 0.98302 | -0.11906 | 0.4 | 1 | 1.1 | 0.9
25 | 1 | 0.0056117 | 0.0014064 | 0 | 0 | 1 | 0.98312 | -0.11834 | 0.4 | 1 | 1.1 | 0.9
26 | 1 | 0 | 0 | 0 | 0 | 1 | 0.98289 | -0.12003 | 0.4 | 1 | 1.1 | 0.9
27 | 1 | 0.0033879 | 0.00084909 | 0 | 0 | 1 | 0.98345 | -0.11599 | 0.4 | 1 | 1.1 | 0.9
28 | 1 | 0.001871 | 0.00046891 | 0 | 0 | 1 | 0.98279 | -0.12071 | 0.4 | 1 | 1.1 | 0.9
29 | 1 | 0.0030803 | 0.00077199 | 0 | 0 | 1 | 0.98369 | -0.11427 | 0.4 | 1 | 1.1 | 0.9
30 | 1 | 0 | 0 | 0 | 0 | 1 | 0.98399 | -0.11212 | 0.4 | 1 | 1.1 | 0.9
35 | 1 | 0.0022928 | 0.00057462 | 0 | 0 | 1 | 0.98439 | -0.10928 | 0.4 | 1 | 1.1 | 0.9
36 | 1 | 0.0030067 | 0.00075356 | 0 | 0 | 1 | 0.98382 | -0.11337 | 0.4 | 1 | 1.1 | 0.9
42 | 1 | 0 | 0 | 0 | 0 | 1 | 0.9852 | -0.10354 | 0.4 | 1 | 1.1 | 0.9
33 | 1 | 0.0043971 | 0.001102 | 0 | 0 | 1 | 0.99051 | -0.06615 | 0.4 | 1 | 1.1 | 0.9
54 | 1 | 0 | 0 | 0 | 0 | 1 | 0.99092 | -0.063251 | 0.4 | 1 | 1.1 | 0.9
61 | 1 | 0.0062865 | 0.0015755 | 0 | 0 | 1 | 0.99055 | -0.065854 | 0.4 | 1 | 1.1 | 0.9
52 | 1 | 0 | 0 | 0 | 0 | 1 | 0.99216 | -0.054575 | 0.4 | 1 | 1.1 | 0.9
41 | 1 | 0.0023048 | 0.00057763 | 0 | 0 | 1 | 0.98577 | -0.099502 | 0.4 | 1 | 1.1 | 0.9
39 | 1 | 0 | 0 | 0 | 0 | 1 | 0.98946 | -0.073433 | 0.4 | 1 | 1.1 | 0.9
58 | 1 | 0.0067742 | 0.0016978 | 0 | 0 | 1 | 0.98928 | -0.074658 | 0.4 | 1 | 1.1 | 0.9
59 | 1 | 0.0029608 | 0.00074206 | 0 | 0 | 1 | 0.98846 | -0.080492 | 0.4 | 1 | 1.1 | 0.9
45 | 1 | 0.0043209 | 0.0010829 | 0 | 0 | 1 | 0.98786 | -0.084726 | 0.4 | 1 | 1.1 | 0.9
53 | 1 | 0 | 0 | 0 | 0 | 1 | 0.99594 | -0.028115 | 0.4 | 1 | 1.1 | 0.9
43 | 1 | 0 | 0 | 0 | 0 | 1 | 0.98619 | -0.096548 | 0.4 | 1 | 1.1 | 0.9
44 | 1 | 0.003853 | 0.00096565 | 0 | 0 | 1 | 0.986 | -0.097856 | 0.4 | 1 | 1.1 | 0.9
62 | 1 | 0.0025702 | 0.00064414 | 0 | 0 | 1 | 0.98597 | -0.098068 | 0.4 | 1 | 1.1 | 0.9
46 | 1 | 0.0053652 | 0.0013446 | 0 | 0 | 1 | 0.97071 | -0.20649 | 0.4 | 1 | 1.1 | 0.9
47 | 1 | 0 | 0 | 0 | 0 | 1 | 0.97115 | -0.20335 | 0.4 | 1 | 1.1 | 0.9
49 | 1 | 0.0015624 | 0.00039158 | 0 | 0 | 1 | 0.97108 | -0.20381 | 0.4 | 1 | 1.1 | 0.9
50 | 1 | 0 | 0 | 0 | 0 | 1 | 0.97189 | -0.19798 | 0.4 | 1 | 1.1 | 0.9
66 | 1 | 0 | 0 | 0 | 0 | 1 | 0.97167 | -0.19955 | 0.4 | 1 | 1.1 | 0.9
63 | 1 | 0.0029302 | 0.00073437 | 0 | 0 | 1 | 0.97237 | -0.19452 | 0.4 | 1 | 1.1 | 0.9
55 | 1 | 0 | 0 | 0 | 0 | 1 | 0.99872 | -0.0088679 | 0.4 | 1 | 1.1 | 0.9
51 | 1 | 0.0030421 | 0.00076242 | 0 | 0 | 1 | 0.99353 | -0.044946 | 0.4 | 1 | 1.1 | 0.9
74 | 1 | 0.0030716 | 0.00076982 | 0 | 0 | 1 | 0.97149 | -0.20085 | 0.4 | 1 | 1.1 | 0.9
64 | 1 | 0.0031098 | 0.00077939 | 0 | 0 | 1 | 0.97286 | -0.19101 | 0.4 | 1 | 1.1 | 0.9
83 | 3 | 0.005708 | 0.0014306 | 0 | 0 | 1 | 1 | 0 | 0.4 | 1 | 1.1 | 0.9
60 | 1 | 0.0055875 | 0.0014004 | 0 | 0 | 1 | 0.99045 | -0.066593 | 0.4 | 1 | 1.1 | 0.9
65 | 1 | 0.003 | 0.00075188 | 0 | 0 | 1 | 0.97338 | -0.18726 | 0.4 | 1 | 1.1 | 0.9
67 | 1 | 0.002442 | 0.00061203 | 0 | 0 | 1 | 0.97343 | -0.18686 | 0.4 | 1 | 1.1 | 0.9
68 | 1 | 0 | 0 | 0 | 0 | 1 | 0.97381 | -0.18418 | 0.4 | 1 | 1.1 | 0.9
72 | 1 | 0.0051658 | 0.0012947 | 0 | 0 | 1 | 0.97362 | -0.1855 | 0.4 | 1 | 1.1 | 0.9
69 | 1 | 0.0029072 | 0.00072862 | 0 | 0 | 1 | 0.97437 | -0.18016 | 0.4 | 1 | 1.1 | 0.9
70 | 1 | 0.0036549 | 0.000916 | 0 | 0 | 1 | 0.97537 | -0.17294 | 0.4 | 1 | 1.1 | 0.9
71 | 1 | 0 | 0 | 0 | 0 | 1 | 0.97571 | -0.17056 | 0.4 | 1 | 1.1 | 0.9
77 | 1 | 0.0059983 | 0.0015033 | 0 | 0 | 1 | 0.97551 | -0.17197 | 0.4 | 1 | 1.1 | 0.9
78 | 1 | 0.00074791 | 0.00018744 | 0 | 0 | 1 | 0.9764 | -0.16557 | 0.4 | 1 | 1.1 | 0.9
82 | 1 | 0.0019203 | 0.00048127 | 0 | 0 | 1 | 0.97659 | -0.16426 | 0.4 | 1 | 1.1 | 0.9
73 | 1 | 0.0013442 | 0.00033689 | 0 | 0 | 1 | 0.97704 | -0.16105 | 0.4 | 1 | 1.1 | 0.9
75 | 1 | 0.00081088 | 0.00020323 | 0 | 0 | 1 | 0.97704 | -0.16103 | 0.4 | 1 | 1.1 | 0.9
76 | 1 | 0.0031782 | 0.00079654 | 0 | 0 | 1 | 0.97707 | -0.16079 | 0.4 | 1 | 1.1 | 0.9
79 | 1 | 0 | 0 | 0 | 0 | 1 | 0.97721 | -0.15977 | 0.4 | 1 | 1.1 | 0.9

## generator_data
GEN_BUS | PG | QG | QMAX | QMIN | VG | MBASE | GEN_STATUS | PMAX | PMIN
83 | 0.19732 | 0.049833 | 10 | -10 | 1 | 100 | 1 | 10 | 0

## branch_data
F_BUS | T_BUS | BR_R | BR_X | BR_B | RATE_A | RATE_B | RATE_C | TAP | SHIFT | BR_STATUS | ANGMIN | ANGMAX | P_in | Q_in | P_out | Q_out
1 | 2 | 0.16574 | 0.063748 | 3.3453e-10 | 0 | 0 | 0 | 0 | 0 | 1 | -90 | 90 | -0.063016 | -0.015889 | 0.063023 | 0.015892
1 | 3 | 1.5609 | 0.60034 | 3.1504e-09 | 0 | 0 | 0 | 0 | 0 | 1 | -90 | 90 | 0.056648 | 0.014293 | -0.056594 | -0.014273
2 | 4 | 1.7117 | 0.65834 | 3.4548e-09 | 0 | 0 | 0 | 0 | 0 | 1 | -90 | 90 | -0.070538 | -0.017775 | 0.07063 | 0.01781
3 | 5 | 10.1718 | 3.9122 | 1.0265e-08 | 0 | 0 | 0 | 0 | 0 | 1 | -90 | 90 | 0.050118 | 0.01265 | -0.04984 | -0.012544
3 | 6 | 8.1706 | 3.1426 | 8.2456e-09 | 0 | 0 | 0 | 0 | 0 | 1 | -90 | 90 | 0.0064759 | 0.0016226 | -0.0064722 | -0.001622
4 | 40 | 1.1892 | 0.4574 | 2.4003e-09 | 0 | 0 | 0 | 0 | 0 | 1 | -90 | 90 | -0.11898 | -0.029955 | 0.11916 | 0.030025
4 | 37 | 2.579 | 0.99192 | 2.6027e-09 | 0 | 0 | 0 | 0 | 0 | 1 | -90 | 90 | 0.048345 | 0.012145 | -0.04828 | -0.01212
5 | 81 | 8.4983 | 3.2686 | 8.5763e-09 | 0 | 0 | 0 | 0 | 0 | 1 | -90 | 90 | 0.04984 | 0.012544 | -0.049608 | -0.012456
6 | 84 | 3.5859 | 1.3792 | 3.6188e-09 | 0 | 0 | 0 | 0 | 0 | 1 | -90 | 90 | 0.0064722 | 0.001622 | -0.0064706 | -0.0016217
40 | 48 | 1.9945 | 0.76711 | 4.0256e-09 | 0 | 0 | 0 | 0 | 0 | 1 | -90 | 90 | -0.11916 | -0.030025 | 0.11946 | 0.030142
37 | 38 | 0.73466 | 0.28256 | 7.414e-10 | 0 | 0 | 0 | 0 | 0 | 1 | -90 | 90 | 0.047015 | 0.011803 | -0.046997 | -0.011796
81 | 80 | 2.1749 | 0.83649 | 2.1948e-09 | 0 | 0 | 0 | 0 | 0 | 1 | -90 | 90 | 0.047429 | 0.01191 | -0.047375 | -0.011889
48 | 53 | 0.25589 | 0.098419 | 5.1647e-10 | 0 | 0 | 0 | 0 | 0 | 1 | -90 | 90 | -0.12521 | -0.031581 | 0.12525 | 0.031598
38 | 39 | 0.37023 | 0.14239 | 3.7362e-10 | 0 | 0 | 0 | 0 | 0 | 1 | -90 | 90 | 0.043182 | 0.01084 | -0.043174 | -0.010837
80 | 82 | 1.7825 | 0.68556 | 1.7988e-09 | 0 | 0 | 0 | 0 | 0 | 1 | -90 | 90 | 0.042039 | 0.010553 | -0.042004 | -0.010539
80 | 79 | 3.5318 | 1.3584 | 3.5642e-09 | 0 | 0 | 0 | 0 | 0 | 1 | -90 | 90 | 0.0053352 | 0.0013367 | -0.0053341 | -0.0013366
7 | 8 | 1.9081 | 0.73388 | 1.9256e-09 | 0 | 0 | 0 | 0 | 0 | 1 | -90 | 90 | 0.011212 | 0.0028101 | -0.011209 | -0.0028093
7 | 9 | 3.6718 | 1.4122 | 3.7055e-09 | 0 | 0 | 0 | 0 | 0 | 1 | -90 | 90 | -0.021581 | -0.0054089 | 0.0216 | 0.0054158
8 | 10 | 6.5759 | 2.5292 | 6.6362e-09 | 0 | 0 | 0 | 0 | 0 | 1 | -90 | 90 | 0.011209 | 0.0028093 | -0.0112 | -0.0028065
9 | 11 | 9.9983 | 3.8455 | 1.009e-08 | 0 | 0 | 0 | 0 | 0 | 1 | -90 | 90 | -0.03378 | -0.0084683 | 0.033905 | 0.0085154
9 | 12 | 4.9142 | 1.8901 | 4.9593e-09 | 0 | 0 | 0 | 0 | 0 | 1 | -90 | 90 | 0.01218 | 0.0030525 | -0.012172 | -0.0030499
10 | 15 | 2.0028 | 0.7703 | 2.0212e-09 | 0 | 0 | 0 | 0 | 0 | 1 | -90 | 90 | 0.0045787 | 0.0011469 | -0.0045783 | -0.0011469
11 | 34 | 1.2905 | 0.49635 | 1.3024e-09 | 0 | 0 | 0 | 0 | 0 | 1 | -90 | 90 | 0.010682 | 0.0026771 | -0.010681 | -0.0026766
11 | 31 | 0.59924 | 0.23048 | 6.0474e-10 | 0 | 0 | 0 | 0 | 0 | 1 | -90 | 90 | -0.044587 | -0.011193 | 0.0446 | 0.011197
12 | 20 | 0.18082 | 0.069547 | 1.8248e-10 | 0 | 0 | 0 | 0 | 0 | 1 | -90 | 90 | 0.010196 | 0.0025546 | -0.010195 | -0.0025545
15 | 14 | 0.92316 | 0.35506 | 9.3163e-10 | 0 | 0 | 0 | 0 | 0 | 1 | -90 | 90 | 0.0045783 | 0.0011469 | -0.004578 | -0.0011469
34 | 57 | 2.9782 | 1.1455 | 3.0055e-09 | 0 | 0 | 0 | 0 | 0 | 1 | -90 | 90 | 0.0063718 | 0.0015968 | -0.0063705 | -0.0015966
34 | 56 | 0.97069 | 0.37334 | 9.7959e-10 | 0 | 0 | 0 | 0 | 0 | 1 | -90 | 90 | 0.0043088 | 0.0010798 | -0.0043086 | -0.0010798
31 | 32 | 2.5356 | 0.97524 | 2.5589e-09 | 0 | 0 | 0 | 0 | 0 | 1 | -90 | 90 | -0.045326 | -0.011379 | 0.045383 | 0.011401
20 | 18 | 3.0542 | 1.1747 | 3.0823e-09 | 0 | 0 | 0 | 0 | 0 | 1 | -90 | 90 | 0.010195 | 0.0025545 | -0.010192 | -0.0025535
14 | 13 | 4.9575 | 1.9067 | 5.003e-09 | 0 | 0 | 0 | 0 | 0 | 1 | -90 | 90 | 0.0021839 | 0.00054689 | -0.0021836 | -0.00054727
32 | 33 | 0.58766 | 0.22602 | 5.9305e-10 | 0 | 0 | 0 | 0 | 0 | 1 | -90 | 90 | -0.045942 | -0.011541 | 0.045955 | 0.011546
18 | 16 | 0.054129 | 0.020819 | 5.4626e-11 | 0 | 0 | 0 | 0 | 0 | 1 | -90 | 90 | 0.0087065 | 0.0021812 | -0.0087064 | -0.0021812
16 | 17 | 5.314 | 2.0438 | 5.3628e-09 | 0 | 0 | 0 | 0 | 0 | 1 | -90 | 90 | 0.0058524 | 0.0014659 | -0.0058504 | -0.0014656
17 | 19 | 3.0843 | 1.1863 | 3.1126e-09 | 0 | 0 | 0 | 0 | 0 | 1 | -90 | 90 | 0.0051962 | 0.0013017 | -0.0051953 | -0.0013016
19 | 23 | 3.436 | 1.3215 | 3.4675e-09 | 0 | 0 | 0 | 0 | 0 | 1 | -90 | 90 | 0.002407 | 0.0006028 | -0.0024067 | -0.00060305
23 | 21 | 0.2598 | 0.099924 | 2.6219e-10 | 0 | 0 | 0 | 0 | 0 | 1 | -90 | 90 | 0.0024067 | 0.00060305 | -0.0024067 | -0.00060307
21 | 22 | 1.2256 | 0.47139 | 1.2368e-09 | 0 | 0 | 0 | 0 | 0 | 1 | -90 | 90 | 0.0020407 | 0.00051133 | -0.0020406 | -0.00051143
24 | 25 | 3.2005 | 1.231 | 3.2298e-09 | 0 | 0 | 0 | 0 | 0 | 1 | -90 | 90 | -0.0028513 | -0.00071358 | 0.0028516 | 0.00071338
24 | 26 | 6.4676 | 2.4875 | 6.527e-09 | 0 | 0 | 0 | 0 | 0 | 1 | -90 | 90 | 0.0018714 | 0.000468 | -0.0018712 | -0.00046854
25 | 27 | 3.4885 | 1.3417 | 3.5205e-09 | 0 | 0 | 0 | 0 | 0 | 1 | -90 | 90 | -0.0084632 | -0.0021198 | 0.008466 | 0.0021205
26 | 28 | 4.5928 | 1.7665 | 4.6349e-09 | 0 | 0 | 0 | 0 | 0 | 1 | -90 | 90 | 0.0018712 | 0.00046854 | -0.001871 | -0.00046891
27 | 29 | 1.8289 | 0.70342 | 1.8457e-09 | 0 | 0 | 0 | 0 | 0 | 1 | -90 | 90 | -0.011854 | -0.0029696 | 0.011857 | 0.0029705
29 | 30 | 1.8074 | 0.69516 | 1.824e-09 | 0 | 0 | 0 | 0 | 0 | 1 | -90 | 90 | -0.014937 | -0.0037425 | 0.014941 | 0.003744
30 | 35 | 1.9967 | 0.76795 | 2.015e-09 | 0 | 0 | 0 | 0 | 0 | 1 | -90 | 90 | -0.017949 | -0.0044973 | 0.017956 | 0.0044998
30 | 36 | 5.2082 | 2.0032 | 5.256e-09 | 0 | 0 | 0 | 0 | 0 | 1 | -90 | 90 | 0.0030072 | 0.00075325 | -0.0030067 | -0.00075356
35 | 42 | 3.5805 | 1.3771 | 3.6133e-09 | 0 | 0 | 0 | 0 | 0 | 1 | -90 | 90 | -0.020248 | -0.0050744 | 0.020265 | 0.0050803
42 | 41 | 2.5234 | 0.97056 | 2.5466e-09 | 0 | 0 | 0 | 0 | 0 | 1 | -90 | 90 | -0.020265 | -0.0050803 | 0.020276 | 0.0050844
33 | 54 | 0.73915 | 0.28429 | 7.4593e-10 | 0 | 0 | 0 | 0 | 0 | 1 | -90 | 90 | -0.050353 | -0.012648 | 0.050373 | 0.012656
54 | 61 | 2.8015 | 1.0775 | 2.8272e-09 | 0 | 0 | 0 | 0 | 0 | 1 | -90 | 90 | 0.011879 | 0.0029773 | -0.011875 | -0.0029759
54 | 52 | 1.7915 | 0.68905 | 1.808e-09 | 0 | 0 | 0 | 0 | 0 | 1 | -90 | 90 | -0.062252 | -0.015633 | 0.062327 | 0.015662
61 | 60 | 1.6899 | 0.64995 | 1.7054e-09 | 0 | 0 | 0 | 0 | 0 | 1 | -90 | 90 | 0.005588 | 0.0014004 | -0.0055875 | -0.0014004
52 | 51 | 1.9936 | 0.76679 | 2.0119e-09 | 0 | 0 | 0 | 0 | 0 | 1 | -90 | 90 | -0.062327 | -0.015662 | 0.06241 | 0.015694
41 | 43 | 1.6584 | 0.63785 | 1.6736e-09 | 0 | 0 | 0 | 0 | 0 | 1 | -90 | 90 | -0.022581 | -0.005662 | 0.02259 | 0.0056654
39 | 58 | 2.3065 | 0.8871 | 2.3276e-09 | 0 | 0 | 0 | 0 | 0 | 1 | -90 | 90 | 0.0067754 | 0.001698 | -0.0067742 | -0.0016978
39 | 59 | 2.4792 | 0.95353 | 2.5019e-09 | 0 | 0 | 0 | 0 | 0 | 1 | -90 | 90 | 0.036399 | 0.0091389 | -0.036363 | -0.0091255
59 | 45 | 1.6164 | 0.6217 | 1.6313e-09 | 0 | 0 | 0 | 0 | 0 | 1 | -90 | 90 | 0.033402 | 0.0083834 | -0.033383 | -0.008376
45 | 43 | 5.175 | 1.9904 | 5.2225e-09 | 0 | 0 | 0 | 0 | 0 | 1 | -90 | 90 | 0.029062 | 0.0072931 | -0.029014 | -0.0072753
53 | 55 | 1.321 | 0.50807 | 2.6662e-09 | 0 | 0 | 0 | 0 | 0 | 1 | -90 | 90 | -0.19086 | -0.048113 | 0.19137 | 0.048311
53 | 51 | 3.3342 | 1.2824 | 3.3648e-09 | 0 | 0 | 0 | 0 | 0 | 1 | -90 | 90 | 0.065606 | 0.016515 | -0.065453 | -0.016456
43 | 44 | 2.5804 | 0.99244 | 2.604e-09 | 0 | 0 | 0 | 0 | 0 | 1 | -90 | 90 | 0.0064243 | 0.0016099 | -0.0064232 | -0.0016097
44 | 62 | 1.0418 | 0.4007 | 1.0514e-09 | 0 | 0 | 0 | 0 | 0 | 1 | -90 | 90 | 0.0025702 | 0.00064407 | -0.0025702 | -0.00064414
46 | 47 | 7.1845 | 2.7633 | 7.2504e-09 | 0 | 0 | 0 | 0 | 0 | 1 | -90 | 90 | -0.0053651 | -0.0013447 | 0.0053674 | 0.0013449
47 | 49 | 3.6105 | 1.3887 | 3.6437e-09 | 0 | 0 | 0 | 0 | 0 | 1 | -90 | 90 | 0.0015625 | 0.00039128 | -0.0015624 | -0.00039159
47 | 50 | 9.5127 | 3.6587 | 9.6e-09 | 0 | 0 | 0 | 0 | 0 | 1 | -90 | 90 | -0.0069299 | -0.0017361 | 0.006935 | 0.0017372
50 | 66 | 6.2646 | 2.4095 | 6.3221e-09 | 0 | 0 | 0 | 0 | 0 | 1 | -90 | 90 | 0.0030728 | 0.0007692 | -0.0030721 | -0.00076954
50 | 63 | 4.2542 | 1.6362 | 4.2933e-09 | 0 | 0 | 0 | 0 | 0 | 1 | -90 | 90 | -0.010008 | -0.0025064 | 0.010013 | 0.0025078
66 | 74 | 5.2031 | 2.0012 | 5.2509e-09 | 0 | 0 | 0 | 0 | 0 | 1 | -90 | 90 | 0.0030721 | 0.00076954 | -0.0030715 | -0.00076982
63 | 64 | 3.3407 | 1.2849 | 3.3713e-09 | 0 | 0 | 0 | 0 | 0 | 1 | -90 | 90 | -0.012943 | -0.0032422 | 0.012949 | 0.0032443
55 | 83 | 0.61113 | 0.23505 | 1.2335e-09 | 0 | 0 | 0 | 0 | 0 | 1 | -90 | 90 | -0.19137 | -0.048311 | 0.19161 | 0.048403
64 | 65 | 2.8766 | 1.1064 | 2.903e-09 | 0 | 0 | 0 | 0 | 0 | 1 | -90 | 90 | -0.016059 | -0.0040237 | 0.016067 | 0.0040266
65 | 67 | 0.25793 | 0.099202 | 2.6029e-10 | 0 | 0 | 0 | 0 | 0 | 1 | -90 | 90 | -0.019067 | -0.0047785 | 0.019068 | 0.0047789
67 | 68 | 1.5394 | 0.59206 | 1.5535e-09 | 0 | 0 | 0 | 0 | 0 | 1 | -90 | 90 | -0.02151 | -0.0053909 | 0.021518 | 0.0053939
68 | 72 | 3.1695 | 1.219 | 3.1986e-09 | 0 | 0 | 0 | 0 | 0 | 1 | -90 | 90 | 0.0051667 | 0.0012947 | -0.0051657 | -0.0012947
68 | 69 | 1.8608 | 0.71571 | 1.8779e-09 | 0 | 0 | 0 | 0 | 0 | 1 | -90 | 90 | -0.026685 | -0.0066886 | 0.0267 | 0.0066941
69 | 70 | 3.0223 | 1.1624 | 3.0501e-09 | 0 | 0 | 0 | 0 | 0 | 1 | -90 | 90 | -0.029607 | -0.0074227 | 0.029636 | 0.0074339
70 | 71 | 0.88782 | 0.34147 | 8.9597e-10 | 0 | 0 | 0 | 0 | 0 | 1 | -90 | 90 | -0.033291 | -0.0083499 | 0.033302 | 0.008354
71 | 77 | 2.9143 | 1.1209 | 2.9411e-09 | 0 | 0 | 0 | 0 | 0 | 1 | -90 | 90 | 0.0059994 | 0.0015035 | -0.0059982 | -0.0015033
71 | 78 | 1.5779 | 0.60687 | 1.5923e-09 | 0 | 0 | 0 | 0 | 0 | 1 | -90 | 90 | -0.039302 | -0.0098575 | 0.039329 | 0.0098678
78 | 82 | 0.40487 | 0.15572 | 4.0859e-10 | 0 | 0 | 0 | 0 | 0 | 1 | -90 | 90 | -0.040077 | -0.010055 | 0.040084 | 0.010058
73 | 75 | 0.19208 | 0.073877 | 1.9384e-10 | 0 | 0 | 0 | 0 | 0 | 1 | -90 | 90 | -0.0013442 | -0.0003369 | 0.0013442 | 0.00033688
75 | 76 | 1.4213 | 0.54664 | 1.4343e-09 | 0 | 0 | 0 | 0 | 0 | 1 | -90 | 90 | -0.0021551 | -0.00054011 | 0.0021552 | 0.00054
76 | 79 | 2.3698 | 0.91145 | 2.3915e-09 | 0 | 0 | 0 | 0 | 0 | 1 | -90 | 90 | -0.0053333 | -0.0013365 | 0.0053341 | 0.0013366