## bus_data
BUS_I | BUS_TYPE | Pd | Qd | Gs | Bs | area | Vm | Va | baseKV | zone | Vmax | Vmin
1 | 1 | 0.000414 | 0.00010376 | 0 | 0 | 1 | 0.99543 | -0.031904 | 0.4 | 1 | 1.1 | 0.9
2 | 1 | 0.0020697 | 0.00051872 | 0 | 0 | 1 | 0.99411 | -0.041132 | 0.4 | 1 | 1.1 | 0.9
3 | 1 | 0.00093805 | 0.0002351 | 0 | 0 | 1 | 0.99573 | -0.029789 | 0.4 | 1 | 1.1 | 0.9
39 | 1 | 0.0024233 | 0.00060733 | 0 | 0 | 1 | 0.99093 | -0.063539 | 0.4 | 1 | 1.1 | 0.9
4 | 1 | 0.0013082 | 0.00032787 | 0 | 0 | 1 | 0.9962 | -0.026521 | 0.4 | 1 | 1.1 | 0.9
12 | 1 | 0.0084629 | 0.002121 | 0 | 0 | 1 | 0.98905 | -0.076834 | 0.4 | 1 | 1.1 | 0.9
40 | 1 | 0.0039148 | 0.00098113 | 0 | 0 | 1 | 0.98979 | -0.071581 | 0.4 | 1 | 1.1 | 0.9
16 | 1 | 0.0017752 | 0.00044491 | 0 | 0 | 1 | 0.98988 | -0.070949 | 0.4 | 1 | 1.1 | 0.9
17 | 1 | 0.00074355 | 0.00018635 | 0 | 0 | 1 | 0.98975 | -0.07188 | 0.4 | 1 | 1.1 | 0.9
18 | 1 | 0.0020319 | 0.00050924 | 0 | 0 | 1 | 0.99021 | -0.068628 | 0.4 | 1 | 1.1 | 0.9
19 | 1 | 0.0022321 | 0.00055942 | 0 | 0 | 1 | 0.98967 | -0.072464 | 0.4 | 1 | 1.1 | 0.9
24 | 1 | 0.0041786 | 0.0010473 | 0 | 0 | 1 | 0.98949 | -0.073723 | 0.4 | 1 | 1.1 | 0.9
37 | 1 | 0.00069565 | 0.00017435 | 0 | 0 | 1 | 0.99035 | -0.067678 | 0.4 | 1 | 1.1 | 0.9
38 | 1 | 0.002027 | 0.00050801 | 0 | 0 | 1 | 0.99005 | -0.069779 | 0.4 | 1 | 1.1 | 0.9
36 | 1 | 0.00082985 | 0.00020798 | 0 | 0 | 1 | 0.9978 | -0.015364 | 0.4 | 1 | 1.1 | 0.9
35 | 1 | 0.00069819 | 0.00017498 | 0 | 0 | 1 | 0.99781 | -0.015301 | 0.4 | 1 | 1.1 | 0.9
22 | 1 | 0 | 0 | 0 | 0 | 1 | 0.99574 | -0.029857 | 0.4 | 1 | 1.1 | 0.9
21 | 1 | 0.0010813 | 0.000271 | 0 | 0 | 1 | 0.99563 | -0.0306 | 0.4 | 1 | 1.1 | 0.9
34 | 1 | 0.0088154 | 0.0022093 | 0 | 0 | 1 | 0.99588 | -0.028867 | 0.4 | 1 | 1.1 | 0.9
15 | 1 | 0 | 0 | 0 | 0 | 1 | 0.99521 | -0.03358 | 0.4 | 1 | 1.1 | 0.9
25 | 1 | 0.0084813 | 0.0021256 | 0 | 0 | 1 | 0.99523 | -0.033422 | 0.4 | 1 | 1.1 | 0.9
26 | 1 | 0.00043392 | 0.00010875 | 0 | 0 | 1 | 0.9952 | -0.03359 | 0.4 | 1 | 1.1 | 0.9
33 | 1 | 0.0013485 | 0.00033796 | 0 | 0 | 1 | 0.99665 | -0.023402 | 0.4 | 1 | 1.1 | 0.9
27 | 3 | 0.0013927 | 0.00034905 | 0 | 0 | 1 | 1 | 0 | 0.4 | 1 | 1.1 | 0.9
28 | 1 | 0.003142 | 0.00078745 | 0 | 0 | 1 | 0.99975 | -0.0017448 | 0.4 | 1 | 1.1 | 0.9
57 | 1 | 0.011138 | 0.0027915 | 0 | 0 | 1 | 0.99536 | -0.032165 | 0.4 | 1 | 1.1 | 0.9
29 | 1 | 0 | 0 | 0 | 0 | 1 | 0.99893 | -0.0074348 | 0.4 | 1 | 1.1 | 0.9
56 | 1 | 0.0015699 | 0.00039346 | 0 | 0 | 1 | 0.99479 | -0.036138 | 0.4 | 1 | 1.1 | 0.9
31 | 1 | 0.0022811 | 0.0005717 | 0 | 0 | 1 | 0.99229 | -0.053569 | 0.4 | 1 | 1.1 | 0.9
41 | 1 | 0.0014074 | 0.00035273 | 0 | 0 | 1 | 0.99888 | -0.007812 | 0.4 | 1 | 1.1 | 0.9
30 | 1 | 0 | 0 | 0 | 0 | 1 | 0.99094 | -0.06303 | 0.4 | 1 | 1.1 | 0.9
32 | 1 | 0.0016759 | 0.00042001 | 0 | 0 | 1 | 0.99003 | -0.069462 | 0.4 | 1 | 1.1 | 0.9
114 | 1 | 0.00038638 | 9.6835e-05 | 0 | 0 | 1 | 0.98924 | -0.074993 | 0.4 | 1 | 1.1 | 0.9
59 | 1 | 0.0028296 | 0.00070917 | 0 | 0 | 1 | 0.98833 | -0.081381 | 0.4 | 1 | 1.1 | 0.9
110 | 1 | 0.00029237 | 7.3276e-05 | 0 | 0 | 1 | 0.98848 | -0.080333 | 0.4 | 1 | 1.1 | 0.9
58 | 1 | 0.00077837 | 0.00019508 | 0 | 0 | 1 | 0.98832 | -0.081467 | 0.4 | 1 | 1.1 | 0.9
42 | 1 | 0.0047286 | 0.0011851 | 0 | 0 | 1 | 0.98204 | -0.12589 | 0.4 | 1 | 1.1 | 0.9
43 | 1 | 0.0040721 | 0.0010206 | 0 | 0 | 1 | 0.98136 | -0.13074 | 0.4 | 1 | 1.1 | 0.9
44 | 1 | 0.00043798 | 0.00010977 | 0 | 0 | 1 | 0.98221 | -0.12469 | 0.4 | 1 | 1.1 | 0.9
45 | 1 | 0 | 0 | 0 | 0 | 1 | 0.98042 | -0.13744 | 0.4 | 1 | 1.1 | 0.9
46 | 1 | 0.0017314 | 0.00043393 | 0 | 0 | 1 | 0.9829 | -0.1198 | 0.4 | 1 | 1.1 | 0.9
47 | 1 | 0 | 0 | 0 | 0 | 1 | 0.9795 | -0.14403 | 0.4 | 1 | 1.1 | 0.9
115 | 1 | 0.0008245 | 0.00020664 | 0 | 0 | 1 | 0.98302 | -0.11896 | 0.4 | 1 | 1.1 | 0.9
70 | 1 | 0.0034864 | 0.00087379 | 0 | 0 | 1 | 0.97868 | -0.14989 | 0.4 | 1 | 1.1 | 0.9
111 | 1 | 0.0024135 | 0.00060489 | 0 | 0 | 1 | 0.98416 | -0.11087 | 0.4 | 1 | 1.1 | 0.9
51 | 1 | 0.00035715 | 8.951e-05 | 0 | 0 | 1 | 0.97795 | -0.15515 | 0.4 | 1 | 1.1 | 0.9
48 | 1 | 0.00076043 | 0.00019058 | 0 | 0 | 1 | 0.9775 | -0.15833 | 0.4 | 1 | 1.1 | 0.9
49 | 1 | 0.00090641 | 0.00022717 | 0 | 0 | 1 | 0.97773 | -0.15669 | 0.4 | 1 | 1.1 | 0.9
50 | 1 | 0 | 0 | 0 | 0 | 1 | 0.97744 | -0.15879 | 0.4 | 1 | 1.1 | 0.9
53 | 1 | 0.0012925 | 0.00032393 | 0 | 0 | 1 | 0.97756 | -0.15792 | 0.4 | 1 | 1.1 | 0.9
52 | 1 | 0.0019469 | 0.00048794 | 0 | 0 | 1 | 0.97734 | -0.15949 | 0.4 | 1 | 1.1 | 0.9
54 | 1 | 0.0018263 | 0.00045772 | 0 | 0 | 1 | 0.97754 | -0.15802 | 0.4 | 1 | 1.1 | 0.9
55 | 1 | 0.00077537 | 0.00019432 | 0 | 0 | 1 | 0.97752 | -0.15816 | 0.4 | 1 | 1.1 | 0.9
63 | 1 | 0.0010375 | 0.00026003 | 0 | 0 | 1 | 0.97712 | -0.16103 | 0.4 | 1 | 1.1 | 0.9
61 | 1 | 0.0023843 | 0.00059757 | 0 | 0 | 1 | 0.97701 | -0.16183 | 0.4 | 1 | 1.1 | 0.9
60 | 1 | 0 | 0 | 0 | 0 | 1 | 0.97694 | -0.16235 | 0.4 | 1 | 1.1 | 0.9
62 | 1 | 0 | 0 | 0 | 0 | 1 | 0.97691 | -0.16256 | 0.4 | 1 | 1.1 | 0.9
64 | 1 | 0.00030644 | 7.6801e-05 | 0 | 0 | 1 | 0.98541 | -0.102 | 0.4 | 1 | 1.1 | 0.9
65 | 1 | 0.00090066 | 0.00022573 | 0 | 0 | 1 | 0.98538 | -0.10221 | 0.4 | 1 | 1.1 | 0.9
66 | 1 | 0 | 0 | 0 | 0 | 1 | 0.98546 | -0.10166 | 0.4 | 1 | 1.1 | 0.9
67 | 1 | 0.00087165 | 0.00021846 | 0 | 0 | 1 | 0.98538 | -0.10221 | 0.4 | 1 | 1.1 | 0.9
109 | 1 | 0.00048946 | 0.00012267 | 0 | 0 | 1 | 0.98669 | -0.09295 | 0.4 | 1 | 1.1 | 0.9
68 | 1 | 0.0011905 | 0.00029838 | 0 | 0 | 1 | 0.98604 | -0.097563 | 0.4 | 1 | 1.1 | 0.9
119 | 1 | 0.0020663 | 0.00051786 | 0 | 0 | 1 | 0.97685 | -0.16299 | 0.4 | 1 | 1.1 | 0.9
69 | 1 | 0.0010315 | 0.00025852 | 0 | 0 | 1 | 0.98502 | -0.10475 | 0.4 | 1 | 1.1 | 0.9
112 | 1 | 0.00039334 | 9.8581e-05 | 0 | 0 | 1 | 0.98431 | -0.10978 | 0.4 | 1 | 1.1 | 0.9

## generator_data
GEN_BUS | PG | QG | QMAX | QMIN | VG | MBASE | GEN_STATUS | PMAX | PMIN
27 | 0.11927 | 0.030037 | 10 | -10 | 1 | 100 | 1 | 10 | 0

## branch_data
F_BUS | T_BUS | BR_R | BR_X | BR_B | RATE_A | RATE_B | RATE_C | TAP | SHIFT | BR_STATUS | ANGMIN | ANGMAX | P_in | Q_in | P_out | Q_out
1 | 2 | 3.889 | 1.4958 | 3.9247e-09 | 0 | 0 | 0 | 0 | 0 | 1 | -90 | 90 | 0.030718 | 0.007716 | -0.030678 | -0.0077012
1 | 3 | 0.88082 | 0.33878 | 8.889e-10 | 0 | 0 | 0 | 0 | 0 | 1 | -90 | 90 | -0.031132 | -0.0078197 | 0.031141 | 0.0078232
2 | 39 | 10.084 | 3.8785 | 1.0177e-08 | 0 | 0 | 0 | 0 | 0 | 1 | -90 | 90 | 0.028609 | 0.0071825 | -0.02852 | -0.0071494
3 | 4 | 1.3218 | 0.50838 | 1.3339e-09 | 0 | 0 | 0 | 0 | 0 | 1 | -90 | 90 | -0.032079 | -0.0080583 | 0.032094 | 0.0080637
39 | 18 | 5.929 | 2.2804 | 5.9834e-09 | 0 | 0 | 0 | 0 | 0 | 1 | -90 | 90 | 0.010974 | 0.0027505 | -0.010966 | -0.0027481
39 | 37 | 3.5014 | 1.3467 | 3.5336e-09 | 0 | 0 | 0 | 0 | 0 | 1 | -90 | 90 | 0.015122 | 0.0037915 | -0.015114 | -0.0037885
4 | 36 | 4.3445 | 1.671 | 4.3844e-09 | 0 | 0 | 0 | 0 | 0 | 1 | -90 | 90 | -0.033402 | -0.0083916 | 0.033454 | 0.0084112
12 | 40 | 7.9117 | 3.043 | 7.9843e-09 | 0 | 0 | 0 | 0 | 0 | 1 | -90 | 90 | -0.0084629 | -0.002121 | 0.0084691 | 0.0021226
40 | 38 | 1.8573 | 0.71435 | 1.8744e-09 | 0 | 0 | 0 | 0 | 0 | 1 | -90 | 90 | -0.012384 | -0.0031037 | 0.012387 | 0.0031047
16 | 17 | 1.6592 | 0.63816 | 1.6744e-09 | 0 | 0 | 0 | 0 | 0 | 1 | -90 | 90 | 0.0071565 | 0.0017932 | -0.0071555 | -0.001793
16 | 18 | 3.3163 | 1.2755 | 3.3467e-09 | 0 | 0 | 0 | 0 | 0 | 1 | -90 | 90 | -0.0089317 | -0.0022381 | 0.0089345 | 0.0022389
17 | 19 | 1.1613 | 0.44664 | 1.1719e-09 | 0 | 0 | 0 | 0 | 0 | 1 | -90 | 90 | 0.006412 | 0.0016067 | -0.0064115 | -0.0016066
19 | 24 | 3.8421 | 1.4777 | 3.8773e-09 | 0 | 0 | 0 | 0 | 0 | 1 | -90 | 90 | 0.0041794 | 0.0010472 | -0.0041786 | -0.0010473
37 | 38 | 1.8617 | 0.71605 | 1.8788e-09 | 0 | 0 | 0 | 0 | 0 | 1 | -90 | 90 | 0.014418 | 0.0036142 | -0.014414 | -0.0036127
36 | 35 | 0.023906 | 0.0091946 | 2.4125e-11 | 0 | 0 | 0 | 0 | 0 | 1 | -90 | 90 | -0.034284 | -0.0086191 | 0.034284 | 0.0086192
35 | 33 | 5.1975 | 1.999 | 5.2452e-09 | 0 | 0 | 0 | 0 | 0 | 1 | -90 | 90 | 0.020203 | 0.005065 | -0.020181 | -0.0050568
35 | 29 | 1.8578 | 0.71455 | 1.8749e-09 | 0 | 0 | 0 | 0 | 0 | 1 | -90 | 90 | -0.055185 | -0.013859 | 0.055246 | 0.013882
22 | 21 | 8.8441 | 3.4016 | 8.9252e-09 | 0 | 0 | 0 | 0 | 0 | 1 | -90 | 90 | 0.0010814 | 0.00027016 | -0.0010813 | -0.000271
22 | 34 | 11.7019 | 4.5007 | 1.1809e-08 | 0 | 0 | 0 | 0 | 0 | 1 | -90 | 90 | -0.0010814 | -0.00027016 | 0.0010816 | 0.00026904
34 | 33 | 3.7511 | 1.4427 | 3.7855e-09 | 0 | 0 | 0 | 0 | 0 | 1 | -90 | 90 | -0.018818 | -0.0047138 | 0.018832 | 0.0047189
34 | 25 | 6.5903 | 2.5347 | 6.6508e-09 | 0 | 0 | 0 | 0 | 0 | 1 | -90 | 90 | 0.0089209 | 0.0022354 | -0.0089153 | -0.0022339
15 | 25 | 4.6901 | 1.8039 | 4.7331e-09 | 0 | 0 | 0 | 0 | 0 | 1 | -90 | 90 | -0.00043392 | -0.00010872 | 0.00043393 | 0.00010826
15 | 26 | 0.2928 | 0.11262 | 2.9549e-10 | 0 | 0 | 0 | 0 | 0 | 1 | -90 | 90 | 0.00043392 | 0.00010872 | -0.00043392 | -0.00010875
27 | 28 | 0.3817 | 0.14681 | 3.852e-10 | 0 | 0 | 0 | 0 | 0 | 1 | -90 | 90 | 0.059854 | 0.015045 | -0.05984 | -0.015039
27 | 57 | 7.2844 | 2.8017 | 7.3512e-09 | 0 | 0 | 0 | 0 | 0 | 1 | -90 | 90 | 0.058019 | 0.014643 | -0.057758 | -0.014544
28 | 29 | 1.3127 | 0.5049 | 1.3248e-09 | 0 | 0 | 0 | 0 | 0 | 1 | -90 | 90 | 0.056698 | 0.014252 | -0.056653 | -0.014235
57 | 56 | 1.1113 | 0.42743 | 1.1215e-09 | 0 | 0 | 0 | 0 | 0 | 1 | -90 | 90 | 0.04662 | 0.011752 | -0.046594 | -0.011742
29 | 41 | 3.4801 | 1.3385 | 3.512e-09 | 0 | 0 | 0 | 0 | 0 | 1 | -90 | 90 | 0.0014075 | 0.00035241 | -0.0014074 | -0.00035273
56 | 31 | 5.0323 | 1.9355 | 5.0785e-09 | 0 | 0 | 0 | 0 | 0 | 1 | -90 | 90 | 0.045024 | 0.011349 | -0.044914 | -0.011307
31 | 30 | 2.868 | 1.1031 | 2.8943e-09 | 0 | 0 | 0 | 0 | 0 | 1 | -90 | 90 | 0.042633 | 0.010736 | -0.042577 | -0.010714
30 | 32 | 1.9454 | 0.74823 | 1.9632e-09 | 0 | 0 | 0 | 0 | 0 | 1 | -90 | 90 | 0.042577 | 0.010714 | -0.042539 | -0.0107
32 | 114 | 1.7389 | 0.66883 | 1.7549e-09 | 0 | 0 | 0 | 0 | 0 | 1 | -90 | 90 | 0.040863 | 0.01028 | -0.040831 | -0.010268
114 | 110 | 1.6927 | 0.65102 | 1.7082e-09 | 0 | 0 | 0 | 0 | 0 | 1 | -90 | 90 | 0.040445 | 0.010171 | -0.040415 | -0.01016
59 | 110 | 3.6929 | 1.4204 | 3.7268e-09 | 0 | 0 | 0 | 0 | 0 | 1 | -90 | 90 | -0.003608 | -0.00090411 | 0.0036085 | 0.00090395
59 | 58 | 1.4038 | 0.53993 | 1.4167e-09 | 0 | 0 | 0 | 0 | 0 | 1 | -90 | 90 | 0.00077838 | 0.00019494 | -0.00077837 | -0.00019508
110 | 109 | 4.4182 | 1.6993 | 4.4588e-09 | 0 | 0 | 0 | 0 | 0 | 1 | -90 | 90 | 0.036514 | 0.0091824 | -0.03645 | -0.0091582
42 | 43 | 2.9018 | 1.1161 | 2.9284e-09 | 0 | 0 | 0 | 0 | 0 | 1 | -90 | 90 | 0.020989 | 0.0052661 | -0.020975 | -0.005261
42 | 44 | 0.58777 | 0.22607 | 5.9316e-10 | 0 | 0 | 0 | 0 | 0 | 1 | -90 | 90 | -0.025717 | -0.0064512 | 0.025722 | 0.0064528
43 | 45 | 4.9771 | 1.9143 | 5.0227e-09 | 0 | 0 | 0 | 0 | 0 | 1 | -90 | 90 | 0.016903 | 0.0042404 | -0.016887 | -0.0042348
44 | 46 | 2.3571 | 0.90659 | 2.3788e-09 | 0 | 0 | 0 | 0 | 0 | 1 | -90 | 90 | -0.02616 | -0.0065625 | 0.026177 | 0.0065691
45 | 47 | 4.8926 | 1.8818 | 4.9375e-09 | 0 | 0 | 0 | 0 | 0 | 1 | -90 | 90 | 0.016887 | 0.0042348 | -0.016871 | -0.0042294
46 | 115 | 0.37813 | 0.14543 | 3.816e-10 | 0 | 0 | 0 | 0 | 0 | 1 | -90 | 90 | -0.027909 | -0.0070031 | 0.027912 | 0.0070043
47 | 70 | 4.338 | 1.6685 | 4.3778e-09 | 0 | 0 | 0 | 0 | 0 | 1 | -90 | 90 | 0.016871 | 0.0042294 | -0.016858 | -0.0042245
115 | 111 | 3.5565 | 1.3679 | 3.5891e-09 | 0 | 0 | 0 | 0 | 0 | 1 | -90 | 90 | -0.028736 | -0.0072109 | 0.028769 | 0.007223
70 | 51 | 4.9027 | 1.8857 | 4.9477e-09 | 0 | 0 | 0 | 0 | 0 | 1 | -90 | 90 | 0.013371 | 0.0033508 | -0.013362 | -0.0033475
111 | 112 | 0.44454 | 0.17098 | 4.4862e-10 | 0 | 0 | 0 | 0 | 0 | 1 | -90 | 90 | -0.031182 | -0.0078279 | 0.031187 | 0.0078297
51 | 49 | 1.4759 | 0.56764 | 1.4894e-09 | 0 | 0 | 0 | 0 | 0 | 1 | -90 | 90 | 0.013004 | 0.003258 | -0.013002 | -0.0032571
48 | 49 | 2.4795 | 0.95364 | 2.5022e-09 | 0 | 0 | 0 | 0 | 0 | 1 | -90 | 90 | -0.0081986 | -0.0020538 | 0.0082004 | 0.0020543
48 | 50 | 0.77547 | 0.29826 | 7.8258e-10 | 0 | 0 | 0 | 0 | 0 | 1 | -90 | 90 | 0.0074381 | 0.0018632 | -0.0074377 | -0.0018631
49 | 53 | 3.928 | 1.5108 | 3.964e-09 | 0 | 0 | 0 | 0 | 0 | 1 | -90 | 90 | 0.0038949 | 0.00097562 | -0.0038942 | -0.00097574
50 | 52 | 1.1656 | 0.44831 | 1.1763e-09 | 0 | 0 | 0 | 0 | 0 | 1 | -90 | 90 | 0.0074377 | 0.0018631 | -0.0074369 | -0.0018629
53 | 54 | 0.47747 | 0.18364 | 4.8185e-10 | 0 | 0 | 0 | 0 | 0 | 1 | -90 | 90 | 0.0026017 | 0.00065181 | -0.0026017 | -0.00065184
52 | 63 | 3.4989 | 1.3457 | 3.531e-09 | 0 | 0 | 0 | 0 | 0 | 1 | -90 | 90 | 0.0054901 | 0.001375 | -0.0054889 | -0.0013749
54 | 55 | 2.2558 | 0.8676 | 2.2765e-09 | 0 | 0 | 0 | 0 | 0 | 1 | -90 | 90 | 0.00077537 | 0.00019411 | -0.00077536 | -0.00019433
63 | 61 | 2.2379 | 0.86072 | 2.2584e-09 | 0 | 0 | 0 | 0 | 0 | 1 | -90 | 90 | 0.0044514 | 0.0011149 | -0.0044509 | -0.0011149
61 | 60 | 3.0765 | 1.1833 | 3.1047e-09 | 0 | 0 | 0 | 0 | 0 | 1 | -90 | 90 | 0.0020666 | 0.00051732 | -0.0020664 | -0.00051756
60 | 62 | 1.2632 | 0.48585 | 1.2748e-09 | 0 | 0 | 0 | 0 | 0 | 1 | -90 | 90 | 0.0020664 | 0.00051756 | -0.0020664 | -0.00051766
62 | 119 | 2.5906 | 0.9964 | 2.6144e-09 | 0 | 0 | 0 | 0 | 0 | 1 | -90 | 90 | 0.0020664 | 0.00051766 | -0.0020663 | -0.00051786
64 | 65 | 1.4754 | 0.56746 | 1.4889e-09 | 0 | 0 | 0 | 0 | 0 | 1 | -90 | 90 | 0.0017724 | 0.00044405 | -0.0017723 | -0.00044417
64 | 66 | 2.0395 | 0.78444 | 2.0583e-09 | 0 | 0 | 0 | 0 | 0 | 1 | -90 | 90 | -0.0020788 | -0.00052085 | 0.0020789 | 0.00052069
65 | 67 | 0.10609 | 0.040804 | 1.0706e-10 | 0 | 0 | 0 | 0 | 0 | 1 | -90 | 90 | 0.00087164 | 0.00021845 | -0.00087164 | -0.00021846
66 | 68 | 1.5006 | 0.57714 | 1.5143e-09 | 0 | 0 | 0 | 0 | 0 | 1 | -90 | 90 | -0.034727 | -0.008721 | 0.034747 | 0.0087285
66 | 69 | 1.1991 | 0.4612 | 1.2101e-09 | 0 | 0 | 0 | 0 | 0 | 1 | -90 | 90 | 0.032648 | 0.0082003 | -0.032634 | -0.008195
109 | 68 | 1.6333 | 0.62821 | 1.6483e-09 | 0 | 0 | 0 | 0 | 0 | 1 | -90 | 90 | 0.03596 | 0.0090355 | -0.035937 | -0.0090268
69 | 112 | 2.0169 | 0.77572 | 2.0354e-09 | 0 | 0 | 0 | 0 | 0 | 1 | -90 | 90 | 0.031602 | 0.0079365 | -0.03158 | -0.0079282