## bus_data
BUS_I | BUS_TYPE | Pd | Qd | Gs | Bs | area | Vm | Va | baseKV | zone | Vmax | Vmin
5 | 1 | 0.00071772 | 0.00017988 | 0 | 0 | 1 | 0.97929 | -0.1451 | 0.4 | 1 | 1.1 | 0.9
6 | 1 | 0.0012518 | 0.00031373 | 0 | 0 | 1 | 0.98055 | -0.1361 | 0.4 | 1 | 1.1 | 0.9
7 | 1 | 0 | 0 | 0 | 0 | 1 | 0.97857 | -0.1502 | 0.4 | 1 | 1.1 | 0.9
13 | 1 | 0.0013176 | 0.00033021 | 0 | 0 | 1 | 0.97921 | -0.14564 | 0.4 | 1 | 1.1 | 0.9
8 | 1 | 0.003516 | 0.0008812 | 0 | 0 | 1 | 0.98154 | -0.12904 | 0.4 | 1 | 1.1 | 0.9
9 | 1 | 0.0016665 | 0.00041766 | 0 | 0 | 1 | 0.97854 | -0.15047 | 0.4 | 1 | 1.1 | 0.9
10 | 1 | 0 | 0 | 0 | 0 | 1 | 0.97795 | -0.15466 | 0.4 | 1 | 1.1 | 0.9
23 | 1 | 0 | 0 | 0 | 0 | 1 | 0.98385 | -0.11266 | 0.4 | 1 | 1.1 | 0.9
108 | 1 | 0.00099447 | 0.00024924 | 0 | 0 | 1 | 0.97756 | -0.15747 | 0.4 | 1 | 1.1 | 0.9
116 | 1 | 0.00099998 | 0.00025062 | 0 | 0 | 1 | 0.97791 | -0.15495 | 0.4 | 1 | 1.1 | 0.9
14 | 1 | 0.00048479 | 0.0001215 | 0 | 0 | 1 | 0.97921 | -0.1457 | 0.4 | 1 | 1.1 | 0.9
91 | 1 | 0.0010788 | 0.00027037 | 0 | 0 | 1 | 0.98398 | -0.11173 | 0.4 | 1 | 1.1 | 0.9
71 | 1 | 0.002075 | 0.00052004 | 0 | 0 | 1 | 0.98086 | -0.13398 | 0.4 | 1 | 1.1 | 0.9
72 | 1 | 0.00072744 | 0.00018231 | 0 | 0 | 1 | 0.98092 | -0.13353 | 0.4 | 1 | 1.1 | 0.9
73 | 1 | 0.0022156 | 0.00055529 | 0 | 0 | 1 | 0.98096 | -0.1332 | 0.4 | 1 | 1.1 | 0.9
74 | 1 | 0.0018015 | 0.0004515 | 0 | 0 | 1 | 0.98114 | -0.13196 | 0.4 | 1 | 1.1 | 0.9
75 | 1 | 0 | 0 | 0 | 0 | 1 | 0.98118 | -0.13164 | 0.4 | 1 | 1.1 | 0.9
93 | 1 | 0.0041431 | 0.0010383 | 0 | 0 | 1 | 0.98234 | -0.12344 | 0.4 | 1 | 1.1 | 0.9
77 | 1 | 0.0034116 | 0.00085502 | 0 | 0 | 1 | 0.97975 | -0.14184 | 0.4 | 1 | 1.1 | 0.9
76 | 1 | 0.0031215 | 0.00078232 | 0 | 0 | 1 | 0.97936 | -0.14461 | 0.4 | 1 | 1.1 | 0.9
78 | 1 | 0.0025659 | 0.00064308 | 0 | 0 | 1 | 0.979 | -0.14721 | 0.4 | 1 | 1.1 | 0.9
79 | 1 | 0.0033434 | 0.00083794 | 0 | 0 | 1 | 0.97845 | -0.15115 | 0.4 | 1 | 1.1 | 0.9
89 | 1 | 0.0028396 | 0.00071168 | 0 | 0 | 1 | 0.97823 | -0.15274 | 0.4 | 1 | 1.1 | 0.9
80 | 1 | 0.0026013 | 0.00065194 | 0 | 0 | 1 | 0.99222 | -0.053853 | 0.4 | 1 | 1.1 | 0.9
81 | 1 | 0.0021024 | 0.00052691 | 0 | 0 | 1 | 0.99616 | -0.026449 | 0.4 | 1 | 1.1 | 0.9
82 | 1 | 0.0024122 | 0.00060455 | 0 | 0 | 1 | 0.991 | -0.062344 | 0.4 | 1 | 1.1 | 0.9
83 | 3 | 0 | 0 | 0 | 0 | 1 | 1 | 0 | 0.4 | 1 | 1.1 | 0.9
84 | 1 | 0 | 0 | 0 | 0 | 1 | 0.9856 | -0.10029 | 0.4 | 1 | 1.1 | 0.9
85 | 1 | 0.002164 | 0.00054235 | 0 | 0 | 1 | 0.99991 | -0.00064729 | 0.4 | 1 | 1.1 | 0.9
86 | 1 | 0 | 0 | 0 | 0 | 1 | 0.99991 | -0.00065379 | 0.4 | 1 | 1.1 | 0.9
92 | 1 | 0 | 0 | 0 | 0 | 1 | 0.98426 | -0.10975 | 0.4 | 1 | 1.1 | 0.9
120 | 1 | 0.0022947 | 0.00057511 | 0 | 0 | 1 | 0.99986 | -0.00096014 | 0.4 | 1 | 1.1 | 0.9
87 | 1 | 0.0029051 | 0.00072808 | 0 | 0 | 1 | 0.97791 | -0.15501 | 0.4 | 1 | 1.1 | 0.9
88 | 1 | 0.002555 | 0.00064034 | 0 | 0 | 1 | 0.97765 | -0.15687 | 0.4 | 1 | 1.1 | 0.9
90 | 1 | 0.0028838 | 0.00072275 | 0 | 0 | 1 | 0.97754 | -0.15763 | 0.4 | 1 | 1.1 | 0.9
118 | 1 | 0.0068634 | 0.0017201 | 0 | 0 | 1 | 0.97736 | -0.15894 | 0.4 | 1 | 1.1 | 0.9
94 | 1 | 0.0010062 | 0.00025218 | 0 | 0 | 1 | 0.98394 | -0.11209 | 0.4 | 1 | 1.1 | 0.9
95 | 1 | 0.0021143 | 0.0005299 | 0 | 0 | 1 | 0.98382 | -0.1129 | 0.4 | 1 | 1.1 | 0.9
96 | 1 | 0 | 0 | 0 | 0 | 1 | 0.98363 | -0.1143 | 0.4 | 1 | 1.1 | 0.9
98 | 1 | 0.0015541 | 0.0003895 | 0 | 0 | 1 | 0.98351 | -0.11515 | 0.4 | 1 | 1.1 | 0.9
97 | 1 | 0.0010592 | 0.00026546 | 0 | 0 | 1 | 0.98346 | -0.11547 | 0.4 | 1 | 1.1 | 0.9
99 | 1 | 0.001367 | 0.0003426 | 0 | 0 | 1 | 0.97553 | -0.17199 | 0.4 | 1 | 1.1 | 0.9
100 | 1 | 0.0028555 | 0.00071564 | 0 | 0 | 1 | 0.97557 | -0.17172 | 0.4 | 1 | 1.1 | 0.9
101 | 1 | 0 | 0 | 0 | 0 | 1 | 0.97527 | -0.17387 | 0.4 | 1 | 1.1 | 0.9
102 | 1 | 0 | 0 | 0 | 0 | 1 | 0.97596 | -0.1689 | 0.4 | 1 | 1.1 | 0.9
103 | 1 | 0.00087767 | 0.00021997 | 0 | 0 | 1 | 0.97527 | -0.1739 | 0.4 | 1 | 1.1 | 0.9
104 | 1 | 0.0024256 | 0.00060792 | 0 | 0 | 1 | 0.97512 | -0.17497 | 0.4 | 1 | 1.1 | 0.9
106 | 1 | 0.0015526 | 0.00038911 | 0 | 0 | 1 | 0.9763 | -0.16645 | 0.4 | 1 | 1.1 | 0.9
113 | 1 | 0.00040222 | 0.00010081 | 0 | 0 | 1 | 0.97526 | -0.17394 | 0.4 | 1 | 1.1 | 0.9
117 | 1 | 0.0030097 | 0.00075431 | 0 | 0 | 1 | 0.97509 | -0.17516 | 0.4 | 1 | 1.1 | 0.9
105 | 1 | 0.0027166 | 0.00068085 | 0 | 0 | 1 | 0.97666 | -0.1639 | 0.4 | 1 | 1.1 | 0.9
107 | 1 | 0.0017372 | 0.00043539 | 0 | 0 | 1 | 0.97672 | -0.16349 | 0.4 | 1 | 1.1 | 0.9

## generator_data
GEN_BUS | PG | QG | QMAX | QMIN | VG | MBASE | GEN_STATUS | PMAX | PMIN
83 | 0.089374 | 0.022605 | 10 | -10 | 1 | 100 | 1 | 10 | 0

## branch_data
F_BUS | T_BUS | BR_R | BR_X | BR_B | RATE_A | RATE_B | RATE_C | TAP | SHIFT | BR_STATUS | ANGMIN | ANGMAX | P_in | Q_in | P_out | Q_out
5 | 6 | 4.8595 | 1.869 | 4.9041e-09 | 0 | 0 | 0 | 0 | 0 | 1 | -90 | 90 | -0.023189 | -0.0058164 | 0.023218 | 0.005827
5 | 7 | 3.0867 | 1.1872 | 3.115e-09 | 0 | 0 | 0 | 0 | 0 | 1 | -90 | 90 | 0.020669 | 0.0051852 | -0.020654 | -0.0051799
5 | 13 | 3.7621 | 1.447 | 3.7966e-09 | 0 | 0 | 0 | 0 | 0 | 1 | -90 | 90 | 0.0018025 | 0.00045126 | -0.0018023 | -0.00045157
6 | 8 | 3.6293 | 1.3959 | 3.6626e-09 | 0 | 0 | 0 | 0 | 0 | 1 | -90 | 90 | -0.02447 | -0.0061408 | 0.024494 | 0.0061496
7 | 9 | 2.0215 | 0.7775 | 2.04e-09 | 0 | 0 | 0 | 0 | 0 | 1 | -90 | 90 | 0.0016665 | 0.00041749 | -0.0016665 | -0.00041766
7 | 10 | 2.9329 | 1.128 | 2.9598e-09 | 0 | 0 | 0 | 0 | 0 | 1 | -90 | 90 | 0.018987 | 0.0047624 | -0.018976 | -0.0047582
13 | 14 | 1.4803 | 0.56935 | 1.4939e-09 | 0 | 0 | 0 | 0 | 0 | 1 | -90 | 90 | 0.00048479 | 0.00012136 | -0.00048478 | -0.0001215
8 | 23 | 7.3747 | 2.8364 | 7.4424e-09 | 0 | 0 | 0 | 0 | 0 | 1 | -90 | 90 | -0.02801 | -0.0070308 | 0.028073 | 0.0070547
10 | 108 | 1.945 | 0.74807 | 1.9628e-09 | 0 | 0 | 0 | 0 | 0 | 1 | -90 | 90 | 0.017976 | 0.0045079 | -0.017969 | -0.0045054
10 | 116 | 3.6174 | 1.3913 | 3.6506e-09 | 0 | 0 | 0 | 0 | 0 | 1 | -90 | 90 | 0.001 | 0.00025029 | -0.00099996 | -0.00025062
23 | 91 | 0.42046 | 0.16172 | 4.2432e-10 | 0 | 0 | 0 | 0 | 0 | 1 | -90 | 90 | -0.028073 | -0.0070546 | 0.028077 | 0.007056
108 | 107 | 4.4194 | 1.6998 | 4.4599e-09 | 0 | 0 | 0 | 0 | 0 | 1 | -90 | 90 | 0.016974 | 0.0042562 | -0.01696 | -0.0042512
91 | 84 | 4.9818 | 1.9161 | 5.0276e-09 | 0 | 0 | 0 | 0 | 0 | 1 | -90 | 90 | -0.029156 | -0.0073264 | 0.029202 | 0.0073438
71 | 72 | 2.6911 | 1.0351 | 2.7158e-09 | 0 | 0 | 0 | 0 | 0 | 1 | -90 | 90 | -0.002075 | -0.00052004 | 0.0020751 | 0.00051983
72 | 73 | 1.4934 | 0.5744 | 1.5071e-09 | 0 | 0 | 0 | 0 | 0 | 1 | -90 | 90 | -0.0028025 | -0.00070214 | 0.0028027 | 0.00070205
73 | 74 | 3.0813 | 1.1851 | 3.1096e-09 | 0 | 0 | 0 | 0 | 0 | 1 | -90 | 90 | -0.0050183 | -0.0012573 | 0.0050191 | 0.0012574
74 | 75 | 0.5888 | 0.22646 | 5.9421e-10 | 0 | 0 | 0 | 0 | 0 | 1 | -90 | 90 | -0.0068206 | -0.0017089 | 0.0068209 | 0.0017089
75 | 93 | 2.76 | 1.0615 | 2.7853e-09 | 0 | 0 | 0 | 0 | 0 | 1 | -90 | 90 | -0.037398 | -0.0093825 | 0.037441 | 0.0093986
75 | 77 | 4.187 | 1.6104 | 4.2254e-09 | 0 | 0 | 0 | 0 | 0 | 1 | -90 | 90 | 0.030577 | 0.0076736 | -0.030534 | -0.0076574
93 | 92 | 4.1559 | 1.5984 | 4.1941e-09 | 0 | 0 | 0 | 0 | 0 | 1 | -90 | 90 | -0.041584 | -0.010437 | 0.041663 | 0.010467
77 | 76 | 1.2761 | 0.4908 | 1.2878e-09 | 0 | 0 | 0 | 0 | 0 | 1 | -90 | 90 | 0.027122 | 0.0068023 | -0.027112 | -0.0067985
76 | 78 | 1.3551 | 0.52119 | 1.3675e-09 | 0 | 0 | 0 | 0 | 0 | 1 | -90 | 90 | 0.023991 | 0.0060162 | -0.023982 | -0.006013
78 | 79 | 2.3017 | 0.88526 | 2.3228e-09 | 0 | 0 | 0 | 0 | 0 | 1 | -90 | 90 | 0.021416 | 0.0053699 | -0.021404 | -0.0053656
79 | 89 | 1.0946 | 0.42102 | 1.1047e-09 | 0 | 0 | 0 | 0 | 0 | 1 | -90 | 90 | 0.018061 | 0.0045277 | -0.018057 | -0.0045262
89 | 87 | 1.8631 | 0.71658 | 1.8802e-09 | 0 | 0 | 0 | 0 | 0 | 1 | -90 | 90 | 0.015217 | 0.0038146 | -0.015213 | -0.0038129
80 | 81 | 4.3418 | 1.6699 | 4.3816e-09 | 0 | 0 | 0 | 0 | 0 | 1 | -90 | 90 | -0.08218 | -0.020719 | 0.082497 | 0.020841
80 | 82 | 1.3826 | 0.53176 | 1.3953e-09 | 0 | 0 | 0 | 0 | 0 | 1 | -90 | 90 | 0.079579 | 0.020067 | -0.079484 | -0.020031
81 | 83 | 4.1165 | 1.5833 | 4.1542e-09 | 0 | 0 | 0 | 0 | 0 | 1 | -90 | 90 | -0.084599 | -0.021368 | 0.084915 | 0.021489
82 | 84 | 6.3314 | 2.4352 | 6.3895e-09 | 0 | 0 | 0 | 0 | 0 | 1 | -90 | 90 | 0.077072 | 0.019427 | -0.076665 | -0.019271
83 | 85 | 3.8932 | 1.4974 | 3.929e-09 | 0 | 0 | 0 | 0 | 0 | 1 | -90 | 90 | 0.0021642 | 0.00054203 | -0.002164 | -0.00054235
83 | 86 | 3.7064 | 1.4256 | 3.7404e-09 | 0 | 0 | 0 | 0 | 0 | 1 | -90 | 90 | 0.002295 | 0.00057468 | -0.0022948 | -0.00057497
84 | 92 | 2.5321 | 0.9739 | 2.5554e-09 | 0 | 0 | 0 | 0 | 0 | 1 | -90 | 90 | 0.047462 | 0.011927 | -0.0474 | -0.011903
86 | 120 | 1.7381 | 0.6685 | 1.754e-09 | 0 | 0 | 0 | 0 | 0 | 1 | -90 | 90 | 0.0022948 | 0.00057497 | -0.0022947 | -0.00057511
92 | 94 | 5.1284 | 1.9725 | 5.1755e-09 | 0 | 0 | 0 | 0 | 0 | 1 | -90 | 90 | 0.0057371 | 0.0014361 | -0.0057352 | -0.0014359
87 | 88 | 1.8821 | 0.72389 | 1.8994e-09 | 0 | 0 | 0 | 0 | 0 | 1 | -90 | 90 | 0.012307 | 0.0030848 | -0.012304 | -0.0030838
88 | 90 | 0.97391 | 0.37458 | 9.8285e-10 | 0 | 0 | 0 | 0 | 0 | 1 | -90 | 90 | 0.0097494 | 0.0024434 | -0.0097483 | -0.0024431
90 | 118 | 2.3593 | 0.90744 | 2.381e-09 | 0 | 0 | 0 | 0 | 0 | 1 | -90 | 90 | 0.0068646 | 0.0017204 | -0.0068633 | -0.0017201
94 | 95 | 2.1477 | 0.82604 | 2.1674e-09 | 0 | 0 | 0 | 0 | 0 | 1 | -90 | 90 | 0.004729 | 0.0011838 | -0.0047285 | -0.0011838
95 | 96 | 6.7515 | 2.5967 | 6.8135e-09 | 0 | 0 | 0 | 0 | 0 | 1 | -90 | 90 | 0.0026142 | 0.00065386 | -0.0026137 | -0.00065432
96 | 98 | 4.0751 | 1.5673 | 4.1125e-09 | 0 | 0 | 0 | 0 | 0 | 1 | -90 | 90 | 0.0026137 | 0.00065432 | -0.0026134 | -0.0006546
98 | 97 | 3.8754 | 1.4906 | 3.911e-09 | 0 | 0 | 0 | 0 | 0 | 1 | -90 | 90 | 0.0010592 | 0.0002651 | -0.0010592 | -0.00026546
99 | 100 | 0.41634 | 0.16013 | 4.2016e-10 | 0 | 0 | 0 | 0 | 0 | 1 | -90 | 90 | -0.0080848 | -0.0020258 | 0.0080851 | 0.0020259
99 | 101 | 3.4705 | 1.3348 | 3.5023e-09 | 0 | 0 | 0 | 0 | 0 | 1 | -90 | 90 | 0.0067178 | 0.0016832 | -0.0067161 | -0.0016829
100 | 102 | 3.1893 | 1.2266 | 3.2186e-09 | 0 | 0 | 0 | 0 | 0 | 1 | -90 | 90 | -0.01094 | -0.0027416 | 0.010945 | 0.0027429
101 | 103 | 0.32388 | 0.12457 | 3.2685e-10 | 0 | 0 | 0 | 0 | 0 | 1 | -90 | 90 | 0.0012799 | 0.00032063 | -0.0012799 | -0.00032066
101 | 104 | 2.5204 | 0.96937 | 2.5435e-09 | 0 | 0 | 0 | 0 | 0 | 1 | -90 | 90 | 0.0054362 | 0.0013623 | -0.0054354 | -0.0013622
102 | 106 | 2.7776 | 1.0683 | 2.8031e-09 | 0 | 0 | 0 | 0 | 0 | 1 | -90 | 90 | -0.010945 | -0.0027429 | 0.010948 | 0.0027441
103 | 113 | 1.15 | 0.44229 | 1.1605e-09 | 0 | 0 | 0 | 0 | 0 | 1 | -90 | 90 | 0.00040221 | 0.0001007 | -0.00040221 | -0.00010081
104 | 117 | 0.77494 | 0.29806 | 7.8206e-10 | 0 | 0 | 0 | 0 | 0 | 1 | -90 | 90 | 0.0030098 | 0.00075427 | -0.0030097 | -0.00075432
106 | 105 | 2.5318 | 0.97375 | 2.555e-09 | 0 | 0 | 0 | 0 | 0 | 1 | -90 | 90 | -0.012501 | -0.0031332 | 0.012505 | 0.0031346
105 | 107 | 0.3357 | 0.12911 | 3.3878e-10 | 0 | 0 | 0 | 0 | 0 | 1 | -90 | 90 | -0.015222 | -0.0038155 | 0.015223 | 0.0038158