## bus_data
BUS_I | BUS_TYPE | Pd | Qd | Gs | Bs | area | Vm | Va | baseKV | zone | Vmax | Vmin
1 | 1 | 0.031856 | 0.0079838 | 0 | 0 | 1 | 0.98021 | -0.13856 | 0.4 | 1 | 1.1 | 0.9
2 | 1 | 0 | 0 | 0 | 0 | 1 | 0.98138 | -0.13023 | 0.4 | 1 | 1.1 | 0.9
3 | 1 | 0 | 0 | 0 | 0 | 1 | 0.97813 | -0.15338 | 0.4 | 1 | 1.1 | 0.9
4 | 1 | 0.001343 | 0.00033658 | 0 | 0 | 1 | 0.98343 | -0.1157 | 0.4 | 1 | 1.1 | 0.9
5 | 1 | 0 | 0 | 0 | 0 | 1 | 0.97768 | -0.15659 | 0.4 | 1 | 1.1 | 0.9
6 | 1 | 0.00036847 | 9.2348e-05 | 0 | 0 | 1 | 0.97812 | -0.15343 | 0.4 | 1 | 1.1 | 0.9
39 | 1 | 0 | 0 | 0 | 0 | 1 | 0.98576 | -0.099299 | 0.4 | 1 | 1.1 | 0.9
14 | 1 | 0.0059064 | 0.0014803 | 0 | 0 | 1 | 0.97737 | -0.1588 | 0.4 | 1 | 1.1 | 0.9
11 | 1 | 0.0035303 | 0.00088478 | 0 | 0 | 1 | 0.97659 | -0.16436 | 0.4 | 1 | 1.1 | 0.9
40 | 1 | 0 | 0 | 0 | 0 | 1 | 0.98574 | -0.099414 | 0.4 | 1 | 1.1 | 0.9
41 | 1 | 0 | 0 | 0 | 0 | 1 | 0.9861 | -0.096857 | 0.4 | 1 | 1.1 | 0.9
38 | 1 | 0.0030686 | 0.00076907 | 0 | 0 | 1 | 0.97732 | -0.15919 | 0.4 | 1 | 1.1 | 0.9
12 | 1 | 0.0010562 | 0.00026471 | 0 | 0 | 1 | 0.97627 | -0.16669 | 0.4 | 1 | 1.1 | 0.9
7 | 1 | 0.0020775 | 0.00052067 | 0 | 0 | 1 | 0.97228 | -0.19533 | 0.4 | 1 | 1.1 | 0.9
8 | 1 | 0.0023299 | 0.00058393 | 0 | 0 | 1 | 0.97244 | -0.19412 | 0.4 | 1 | 1.1 | 0.9
10 | 1 | 0 | 0 | 0 | 0 | 1 | 0.97267 | -0.19252 | 0.4 | 1 | 1.1 | 0.9
30 | 1 | 0.00067061 | 0.00016807 | 0 | 0 | 1 | 0.97275 | -0.1919 | 0.4 | 1 | 1.1 | 0.9
31 | 1 | 0.0006793 | 0.00017025 | 0 | 0 | 1 | 0.97244 | -0.19414 | 0.4 | 1 | 1.1 | 0.9
32 | 1 | 0.0006577 | 0.00016483 | 0 | 0 | 1 | 0.97289 | -0.19089 | 0.4 | 1 | 1.1 | 0.9
79 | 1 | 0 | 0 | 0 | 0 | 1 | 0.97228 | -0.19533 | 0.4 | 1 | 1.1 | 0.9
13 | 1 | 0 | 0 | 0 | 0 | 1 | 0.97538 | -0.17301 | 0.4 | 1 | 1.1 | 0.9
35 | 1 | 0.00416 | 0.0010426 | 0 | 0 | 1 | 0.97114 | -0.20352 | 0.4 | 1 | 1.1 | 0.9
33 | 1 | 0 | 0 | 0 | 0 | 1 | 0.98925 | -0.075003 | 0.4 | 1 | 1.1 | 0.9
48 | 1 | 0.0019766 | 0.00049539 | 0 | 0 | 1 | 0.98958 | -0.072706 | 0.4 | 1 | 1.1 | 0.9
43 | 1 | 0.0061067 | 0.0015305 | 0 | 0 | 1 | 0.98914 | -0.075787 | 0.4 | 1 | 1.1 | 0.9
15 | 1 | 0.0032235 | 0.00080787 | 0 | 0 | 1 | 0.98702 | -0.090756 | 0.4 | 1 | 1.1 | 0.9
16 | 1 | 0.0018142 | 0.00045467 | 0 | 0 | 1 | 0.98801 | -0.08378 | 0.4 | 1 | 1.1 | 0.9
17 | 1 | 0 | 0 | 0 | 0 | 1 | 0.98641 | -0.095088 | 0.4 | 1 | 1.1 | 0.9
18 | 1 | 0.0049614 | 0.0012434 | 0 | 0 | 1 | 0.98947 | -0.073426 | 0.4 | 1 | 1.1 | 0.9
19 | 1 | 0.0011503 | 0.0002883 | 0 | 0 | 1 | 0.98587 | -0.098909 | 0.4 | 1 | 1.1 | 0.9
20 | 1 | 0.0031721 | 0.000795 | 0 | 0 | 1 | 0.98608 | -0.097433 | 0.4 | 1 | 1.1 | 0.9
51 | 1 | 0.0021437 | 0.00053726 | 0 | 0 | 1 | 0.98965 | -0.072162 | 0.4 | 1 | 1.1 | 0.9
57 | 1 | 0.0017629 | 0.00044183 | 0 | 0 | 1 | 0.98583 | -0.099232 | 0.4 | 1 | 1.1 | 0.9
23 | 1 | 0.00089754 | 0.00022494 | 0 | 0 | 1 | 0.98559 | -0.10089 | 0.4 | 1 | 1.1 | 0.9
50 | 1 | 0 | 0 | 0 | 0 | 1 | 0.9901 | -0.069007 | 0.4 | 1 | 1.1 | 0.9
56 | 1 | 0.0016556 | 0.00041492 | 0 | 0 | 1 | 0.98571 | -0.10002 | 0.4 | 1 | 1.1 | 0.9
21 | 1 | 0.00059161 | 0.00014827 | 0 | 0 | 1 | 0.9853 | -0.10296 | 0.4 | 1 | 1.1 | 0.9
22 | 1 | 0.0028376 | 0.00071118 | 0 | 0 | 1 | 0.98452 | -0.10852 | 0.4 | 1 | 1.1 | 0.9
24 | 1 | 0 | 0 | 0 | 0 | 1 | 0.98438 | -0.10954 | 0.4 | 1 | 1.1 | 0.9
68 | 1 | 0 | 0 | 0 | 0 | 1 | 0.9842 | -0.11079 | 0.4 | 1 | 1.1 | 0.9
59 | 1 | 0.00084637 | 0.00021212 | 0 | 0 | 1 | 0.98416 | -0.11104 | 0.4 | 1 | 1.1 | 0.9
72 | 1 | 0 | 0 | 0 | 0 | 1 | 0.98413 | -0.11127 | 0.4 | 1 | 1.1 | 0.9
69 | 1 | 0.00060212 | 0.00015091 | 0 | 0 | 1 | 0.98418 | -0.11095 | 0.4 | 1 | 1.1 | 0.9
58 | 1 | 0.0018309 | 0.00045886 | 0 | 0 | 1 | 0.98408 | -0.11166 | 0.4 | 1 | 1.1 | 0.9
25 | 1 | 0.0013085 | 0.00032793 | 0 | 0 | 1 | 0.98378 | -0.11379 | 0.4 | 1 | 1.1 | 0.9
26 | 1 | 0.0010173 | 0.00025496 | 0 | 0 | 1 | 0.98369 | -0.11442 | 0.4 | 1 | 1.1 | 0.9
27 | 1 | 0.0024474 | 0.00061338 | 0 | 0 | 1 | 0.98382 | -0.11347 | 0.4 | 1 | 1.1 | 0.9
28 | 1 | 0.0020195 | 0.00050613 | 0 | 0 | 1 | 0.98367 | -0.11453 | 0.4 | 1 | 1.1 | 0.9
29 | 1 | 0.0011867 | 0.00029742 | 0 | 0 | 1 | 0.98396 | -0.11252 | 0.4 | 1 | 1.1 | 0.9
80 | 1 | 0.00086077 | 0.00021573 | 0 | 0 | 1 | 0.97223 | -0.19571 | 0.4 | 1 | 1.1 | 0.9
83 | 1 | 0 | 0 | 0 | 0 | 1 | 0.97215 | -0.19629 | 0.4 | 1 | 1.1 | 0.9
34 | 1 | 0.011724 | 0.0029384 | 0 | 0 | 1 | 0.97088 | -0.20538 | 0.4 | 1 | 1.1 | 0.9
49 | 1 | 0.0062654 | 0.0015702 | 0 | 0 | 1 | 0.98961 | -0.07243 | 0.4 | 1 | 1.1 | 0.9
71 | 1 | 0 | 0 | 0 | 0 | 1 | 0.98563 | -0.10022 | 0.4 | 1 | 1.1 | 0.9
60 | 1 | 0.018426 | 0.0046179 | 0 | 0 | 1 | 0.98726 | -0.088697 | 0.4 | 1 | 1.1 | 0.9
70 | 1 | 0.0019405 | 0.00048634 | 0 | 0 | 1 | 0.9856 | -0.10042 | 0.4 | 1 | 1.1 | 0.9
47 | 1 | 0.0033734 | 0.00084546 | 0 | 0 | 1 | 0.99688 | -0.021605 | 0.4 | 1 | 1.1 | 0.9
46 | 1 | 0.0033364 | 0.00083619 | 0 | 0 | 1 | 0.99689 | -0.021519 | 0.4 | 1 | 1.1 | 0.9
61 | 1 | 0.0016823 | 0.00042161 | 0 | 0 | 1 | 0.98762 | -0.086204 | 0.4 | 1 | 1.1 | 0.9
42 | 3 | 0.0042883 | 0.0010747 | 0 | 0 | 1 | 1 | 0 | 0.4 | 1 | 1.1 | 0.9
44 | 1 | 0 | 0 | 0 | 0 | 1 | 0.99698 | -0.020876 | 0.4 | 1 | 1.1 | 0.9
45 | 1 | 0 | 0 | 0 | 0 | 1 | 0.99455 | -0.037756 | 0.4 | 1 | 1.1 | 0.9
76 | 1 | 0.0021348 | 0.00053503 | 0 | 0 | 1 | 0.9931 | -0.047914 | 0.4 | 1 | 1.1 | 0.9
73 | 1 | 0.00095363 | 0.000239 | 0 | 0 | 1 | 0.9934 | -0.045772 | 0.4 | 1 | 1.1 | 0.9
52 | 1 | 0.0029468 | 0.00073853 | 0 | 0 | 1 | 0.9928 | -0.050039 | 0.4 | 1 | 1.1 | 0.9
74 | 1 | 0.00093436 | 0.00023417 | 0 | 0 | 1 | 0.9927 | -0.050614 | 0.4 | 1 | 1.1 | 0.9
53 | 1 | 0.0047044 | 0.001179 | 0 | 0 | 1 | 0.98485 | -0.10614 | 0.4 | 1 | 1.1 | 0.9
54 | 1 | 0.0018188 | 0.00045582 | 0 | 0 | 1 | 0.98499 | -0.10517 | 0.4 | 1 | 1.1 | 0.9
55 | 1 | 0.0017695 | 0.00044347 | 0 | 0 | 1 | 0.98527 | -0.10321 | 0.4 | 1 | 1.1 | 0.9
62 | 1 | 0 | 0 | 0 | 0 | 1 | 0.9887 | -0.078567 | 0.4 | 1 | 1.1 | 0.9
65 | 1 | 0 | 0 | 0 | 0 | 1 | 0.98977 | -0.071095 | 0.4 | 1 | 1.1 | 0.9
67 | 1 | 0.0011126 | 0.00027885 | 0 | 0 | 1 | 0.99078 | -0.064024 | 0.4 | 1 | 1.1 | 0.9
63 | 1 | 0.0035311 | 0.00088498 | 0 | 0 | 1 | 0.98966 | -0.071886 | 0.4 | 1 | 1.1 | 0.9
64 | 1 | 0.0012072 | 0.00030255 | 0 | 0 | 1 | 0.98962 | -0.07215 | 0.4 | 1 | 1.1 | 0.9
66 | 1 | 0.001534 | 0.00038447 | 0 | 0 | 1 | 0.98417 | -0.11102 | 0.4 | 1 | 1.1 | 0.9
75 | 1 | 0.0029526 | 0.00073998 | 0 | 0 | 1 | 0.99229 | -0.053478 | 0.4 | 1 | 1.1 | 0.9
77 | 1 | 0.0017608 | 0.00044131 | 0 | 0 | 1 | 0.98407 | -0.11174 | 0.4 | 1 | 1.1 | 0.9
78 | 1 | 0.0012708 | 0.0003185 | 0 | 0 | 1 | 0.98399 | -0.1123 | 0.4 | 1 | 1.1 | 0.9
81 | 1 | 0.0008961 | 0.00022458 | 0 | 0 | 1 | 0.97222 | -0.19573 | 0.4 | 1 | 1.1 | 0.9
84 | 1 | 0.00094613 | 0.00023712 | 0 | 0 | 1 | 0.97213 | -0.19642 | 0.4 | 1 | 1.1 | 0.9
82 | 1 | 0.00041034 | 0.00010284 | 0 | 0 | 1 | 0.97222 | -0.19577 | 0.4 | 1 | 1.1 | 0.9

## generator_data
GEN_BUS | PG | QG | QMAX | QMIN | VG | MBASE | GEN_STATUS | PMAX | PMIN
42 | 0.18698 | 0.047235 | 10 | -10 | 1 | 100 | 1 | 10 | 0

## branch_data
F_BUS | T_BUS | BR_R | BR_X | BR_B | RATE_A | RATE_B | RATE_C | TAP | SHIFT | BR_STATUS | ANGMIN | ANGMAX | P_in | Q_in | P_out | Q_out
1 | 2 | 1.4652 | 0.56356 | 2.9574e-09 | 0 | 0 | 0 | 0 | 0 | 1 | -90 | 90 | -0.071462 | -0.017938 | 0.071545 | 0.017969
1 | 3 | 4.6994 | 1.8075 | 4.7426e-09 | 0 | 0 | 0 | 0 | 0 | 1 | -90 | 90 | 0.039606 | 0.009954 | -0.039525 | -0.0099231
2 | 4 | 2.5626 | 0.98561 | 5.1722e-09 | 0 | 0 | 0 | 0 | 0 | 1 | -90 | 90 | -0.071545 | -0.017969 | 0.07169 | 0.018025
3 | 5 | 1.0228 | 0.3934 | 1.0322e-09 | 0 | 0 | 0 | 0 | 0 | 1 | -90 | 90 | 0.039156 | 0.0098309 | -0.039139 | -0.0098243
3 | 6 | 1.4682 | 0.56471 | 1.4817e-09 | 0 | 0 | 0 | 0 | 0 | 1 | -90 | 90 | 0.00036847 | 9.2208e-05 | -0.00036847 | -9.2349e-05
4 | 39 | 2.8525 | 1.0971 | 5.7574e-09 | 0 | 0 | 0 | 0 | 0 | 1 | -90 | 90 | -0.073032 | -0.018361 | 0.0732 | 0.018425
5 | 14 | 3.0682 | 1.1801 | 3.0964e-09 | 0 | 0 | 0 | 0 | 0 | 1 | -90 | 90 | 0.0089778 | 0.00225 | -0.0089751 | -0.0022493
5 | 11 | 3.2184 | 1.2378 | 3.2479e-09 | 0 | 0 | 0 | 0 | 0 | 1 | -90 | 90 | 0.030161 | 0.0075743 | -0.030128 | -0.0075621
39 | 40 | 0.74711 | 0.28735 | 7.5397e-10 | 0 | 0 | 0 | 0 | 0 | 1 | -90 | 90 | 0.0019408 | 0.00048574 | -0.0019408 | -0.0004858
39 | 41 | 0.41476 | 0.15953 | 8.3714e-10 | 0 | 0 | 0 | 0 | 0 | 1 | -90 | 90 | -0.075141 | -0.018911 | 0.075166 | 0.01892
14 | 38 | 1.5611 | 0.60043 | 1.5754e-09 | 0 | 0 | 0 | 0 | 0 | 1 | -90 | 90 | 0.0030687 | 0.00076898 | -0.0030686 | -0.00076907
11 | 12 | 1.0903 | 0.41935 | 1.1003e-09 | 0 | 0 | 0 | 0 | 0 | 1 | -90 | 90 | 0.026598 | 0.0066773 | -0.02659 | -0.0066741
40 | 71 | 5.2686 | 2.0264 | 5.317e-09 | 0 | 0 | 0 | 0 | 0 | 1 | -90 | 90 | 0.0019408 | 0.0004858 | -0.0019406 | -0.00048623
41 | 60 | 1.3879 | 0.5338 | 2.8012e-09 | 0 | 0 | 0 | 0 | 0 | 1 | -90 | 90 | -0.075166 | -0.01892 | 0.075252 | 0.018953
12 | 13 | 3.0802 | 1.1847 | 3.1085e-09 | 0 | 0 | 0 | 0 | 0 | 1 | -90 | 90 | 0.025533 | 0.0064094 | -0.025511 | -0.0064011
7 | 8 | 7.133 | 2.7434 | 7.1984e-09 | 0 | 0 | 0 | 0 | 0 | 1 | -90 | 90 | -0.0020774 | -0.00052067 | 0.0020778 | 0.00052012
8 | 10 | 4.4657 | 1.7176 | 4.5067e-09 | 0 | 0 | 0 | 0 | 0 | 1 | -90 | 90 | -0.0044076 | -0.0011041 | 0.0044086 | 0.001104
10 | 30 | 0.938 | 0.36077 | 9.4661e-10 | 0 | 0 | 0 | 0 | 0 | 1 | -90 | 90 | -0.0082028 | -0.0020525 | 0.0082035 | 0.0020527
10 | 31 | 5.2126 | 2.0049 | 5.2605e-09 | 0 | 0 | 0 | 0 | 0 | 1 | -90 | 90 | 0.0037942 | 0.00094851 | -0.0037933 | -0.00094868
30 | 32 | 1.4005 | 0.53865 | 1.4133e-09 | 0 | 0 | 0 | 0 | 0 | 1 | -90 | 90 | -0.0088741 | -0.0022208 | 0.0088753 | 0.0022211
31 | 79 | 4.6818 | 1.8007 | 4.7248e-09 | 0 | 0 | 0 | 0 | 0 | 1 | -90 | 90 | 0.003114 | 0.00077843 | -0.0031135 | -0.00077868
32 | 35 | 9.787 | 3.7642 | 9.8768e-09 | 0 | 0 | 0 | 0 | 0 | 1 | -90 | 90 | 0.015915 | 0.0039918 | -0.015887 | -0.003982
32 | 13 | 8.6801 | 3.3385 | 8.7597e-09 | 0 | 0 | 0 | 0 | 0 | 1 | -90 | 90 | -0.025448 | -0.0063777 | 0.025511 | 0.0064011
79 | 80 | 2.1893 | 0.84202 | 2.2093e-09 | 0 | 0 | 0 | 0 | 0 | 1 | -90 | 90 | 0.0021673 | 0.00054285 | -0.0021672 | -0.00054302
79 | 83 | 12.4977 | 4.8068 | 1.2612e-08 | 0 | 0 | 0 | 0 | 0 | 1 | -90 | 90 | 0.00094625 | 0.00023583 | -0.00094613 | -0.00023697
35 | 34 | 1.9429 | 0.74729 | 1.9608e-09 | 0 | 0 | 0 | 0 | 0 | 1 | -90 | 90 | 0.011727 | 0.0029394 | -0.011724 | -0.0029384
33 | 48 | 4.7955 | 1.8444 | 4.8395e-09 | 0 | 0 | 0 | 0 | 0 | 1 | -90 | 90 | -0.0061074 | -0.0015306 | 0.0061093 | 0.0015309
33 | 43 | 1.6351 | 0.62889 | 1.6501e-09 | 0 | 0 | 0 | 0 | 0 | 1 | -90 | 90 | 0.0061074 | 0.0015306 | -0.0061067 | -0.0015305
48 | 49 | 0.43446 | 0.1671 | 4.3845e-10 | 0 | 0 | 0 | 0 | 0 | 1 | -90 | 90 | -0.0080859 | -0.0020262 | 0.0080862 | 0.0020263
15 | 16 | 2.2463 | 0.86396 | 2.2669e-09 | 0 | 0 | 0 | 0 | 0 | 1 | -90 | 90 | -0.039491 | -0.0099033 | 0.039529 | 0.0099178
15 | 17 | 1.5167 | 0.58336 | 1.5306e-09 | 0 | 0 | 0 | 0 | 0 | 1 | -90 | 90 | 0.036267 | 0.0090955 | -0.036245 | -0.0090872
16 | 18 | 3.1954 | 1.229 | 3.2247e-09 | 0 | 0 | 0 | 0 | 0 | 1 | -90 | 90 | -0.041343 | -0.010372 | 0.041402 | 0.010395
17 | 19 | 3.7606 | 1.4464 | 3.7951e-09 | 0 | 0 | 0 | 0 | 0 | 1 | -90 | 90 | 0.012876 | 0.0032273 | -0.012869 | -0.0032251
17 | 20 | 1.2728 | 0.48952 | 1.2844e-09 | 0 | 0 | 0 | 0 | 0 | 1 | -90 | 90 | 0.023369 | 0.0058599 | -0.023362 | -0.0058571
18 | 51 | 0.34856 | 0.13406 | 3.5175e-10 | 0 | 0 | 0 | 0 | 0 | 1 | -90 | 90 | -0.046364 | -0.011638 | 0.046372 | 0.011642
19 | 57 | 0.34886 | 0.13418 | 3.5206e-10 | 0 | 0 | 0 | 0 | 0 | 1 | -90 | 90 | 0.011719 | 0.0029368 | -0.011718 | -0.0029366
20 | 23 | 2.1701 | 0.83465 | 2.19e-09 | 0 | 0 | 0 | 0 | 0 | 1 | -90 | 90 | 0.02019 | 0.0050621 | -0.02018 | -0.0050586
51 | 50 | 0.83257 | 0.32022 | 8.4021e-10 | 0 | 0 | 0 | 0 | 0 | 1 | -90 | 90 | -0.048516 | -0.012179 | 0.048537 | 0.012187
57 | 56 | 1.0011 | 0.38502 | 1.0102e-09 | 0 | 0 | 0 | 0 | 0 | 1 | -90 | 90 | 0.0099553 | 0.0024948 | -0.0099542 | -0.0024945
23 | 21 | 1.3598 | 0.523 | 1.3723e-09 | 0 | 0 | 0 | 0 | 0 | 1 | -90 | 90 | 0.019283 | 0.0048337 | -0.019277 | -0.0048317
50 | 52 | 3.8718 | 1.4891 | 3.9073e-09 | 0 | 0 | 0 | 0 | 0 | 1 | -90 | 90 | -0.062895 | -0.015786 | 0.063061 | 0.015849
50 | 49 | 3.0432 | 1.1705 | 3.0712e-09 | 0 | 0 | 0 | 0 | 0 | 1 | -90 | 90 | 0.014358 | 0.0035989 | -0.014352 | -0.0035966
56 | 55 | 4.8653 | 1.8713 | 4.91e-09 | 0 | 0 | 0 | 0 | 0 | 1 | -90 | 90 | 0.0082986 | 0.0020795 | -0.0082949 | -0.0020786
21 | 22 | 3.7551 | 1.4443 | 3.7896e-09 | 0 | 0 | 0 | 0 | 0 | 1 | -90 | 90 | 0.018685 | 0.0046834 | -0.018671 | -0.0046782
22 | 24 | 0.81607 | 0.31387 | 8.2356e-10 | 0 | 0 | 0 | 0 | 0 | 1 | -90 | 90 | 0.015833 | 0.0039671 | -0.015831 | -0.0039663
24 | 68 | 3.0538 | 1.1745 | 3.0819e-09 | 0 | 0 | 0 | 0 | 0 | 1 | -90 | 90 | 0.0051693 | 0.0012944 | -0.0051684 | -0.0012943
24 | 59 | 1.7703 | 0.68087 | 1.7865e-09 | 0 | 0 | 0 | 0 | 0 | 1 | -90 | 90 | 0.010662 | 0.0026719 | -0.01066 | -0.0026712
68 | 72 | 1.9737 | 0.7591 | 1.9918e-09 | 0 | 0 | 0 | 0 | 0 | 1 | -90 | 90 | 0.0030322 | 0.00075907 | -0.003032 | -0.00075919
68 | 69 | 0.96138 | 0.36976 | 9.702e-10 | 0 | 0 | 0 | 0 | 0 | 1 | -90 | 90 | 0.0021362 | 0.00053525 | -0.0021362 | -0.00053533
59 | 58 | 0.80464 | 0.30948 | 8.1203e-10 | 0 | 0 | 0 | 0 | 0 | 1 | -90 | 90 | 0.0098134 | 0.0024591 | -0.0098125 | -0.0024589
72 | 77 | 1.9804 | 0.76171 | 1.9986e-09 | 0 | 0 | 0 | 0 | 0 | 1 | -90 | 90 | 0.003032 | 0.00075919 | -0.0030318 | -0.00075931
69 | 66 | 0.53702 | 0.20655 | 5.4195e-10 | 0 | 0 | 0 | 0 | 0 | 1 | -90 | 90 | 0.0015341 | 0.00038442 | -0.001534 | -0.00038447
58 | 29 | 1.3573 | 0.52202 | 1.3697e-09 | 0 | 0 | 0 | 0 | 0 | 1 | -90 | 90 | 0.0079817 | 0.002 | -0.0079807 | -0.0019998
25 | 26 | 2.5962 | 0.99853 | 2.62e-09 | 0 | 0 | 0 | 0 | 0 | 1 | -90 | 90 | 0.0030371 | 0.00076088 | -0.0030368 | -0.00076103
25 | 27 | 0.94375 | 0.36298 | 9.5241e-10 | 0 | 0 | 0 | 0 | 0 | 1 | -90 | 90 | -0.0043455 | -0.0010888 | 0.0043457 | 0.0010888
26 | 28 | 0.71336 | 0.27437 | 7.199e-10 | 0 | 0 | 0 | 0 | 0 | 1 | -90 | 90 | 0.0020195 | 0.00050607 | -0.0020195 | -0.00050613
27 | 29 | 1.7542 | 0.67469 | 1.7703e-09 | 0 | 0 | 0 | 0 | 0 | 1 | -90 | 90 | -0.0067931 | -0.0017022 | 0.006794 | 0.0017023
80 | 81 | 0.15134 | 0.058208 | 1.5273e-10 | 0 | 0 | 0 | 0 | 0 | 1 | -90 | 90 | 0.0013064 | 0.00032729 | -0.0013064 | -0.0003273
83 | 84 | 1.6593 | 0.6382 | 1.6745e-09 | 0 | 0 | 0 | 0 | 0 | 1 | -90 | 90 | 0.00094613 | 0.00023697 | -0.00094611 | -0.00023712
71 | 70 | 1.2842 | 0.49392 | 1.296e-09 | 0 | 0 | 0 | 0 | 0 | 1 | -90 | 90 | 0.0019406 | 0.00048623 | -0.0019405 | -0.00048634
60 | 61 | 0.34056 | 0.13098 | 6.8737e-10 | 0 | 0 | 0 | 0 | 0 | 1 | -90 | 90 | -0.093677 | -0.023571 | 0.09371 | 0.023583
47 | 46 | 0.33257 | 0.12791 | 3.3563e-10 | 0 | 0 | 0 | 0 | 0 | 1 | -90 | 90 | -0.0033734 | -0.00084546 | 0.0033735 | 0.00084545
46 | 44 | 1.2397 | 0.47681 | 1.2511e-09 | 0 | 0 | 0 | 0 | 0 | 1 | -90 | 90 | -0.0067099 | -0.0016816 | 0.0067105 | 0.0016817
61 | 62 | 1.0261 | 0.39465 | 2.071e-09 | 0 | 0 | 0 | 0 | 0 | 1 | -90 | 90 | -0.095392 | -0.024005 | 0.095494 | 0.024044
42 | 44 | 1.507 | 0.57961 | 3.0416e-09 | 0 | 0 | 0 | 0 | 0 | 1 | -90 | 90 | 0.18269 | 0.04616 | -0.18215 | -0.045954
44 | 45 | 1.2589 | 0.48417 | 2.5408e-09 | 0 | 0 | 0 | 0 | 0 | 1 | -90 | 90 | 0.17544 | 0.044273 | -0.17503 | -0.044113
45 | 76 | 1.9272 | 0.74123 | 1.9449e-09 | 0 | 0 | 0 | 0 | 0 | 1 | -90 | 90 | 0.068259 | 0.017167 | -0.068162 | -0.01713
45 | 73 | 0.97901 | 0.37654 | 1.976e-09 | 0 | 0 | 0 | 0 | 0 | 1 | -90 | 90 | 0.10677 | 0.026946 | -0.10665 | -0.0269
76 | 52 | 0.41553 | 0.15982 | 4.1935e-10 | 0 | 0 | 0 | 0 | 0 | 1 | -90 | 90 | 0.066028 | 0.016595 | -0.066008 | -0.016588
73 | 74 | 0.59572 | 0.22912 | 1.2024e-09 | 0 | 0 | 0 | 0 | 0 | 1 | -90 | 90 | 0.1057 | 0.026661 | -0.10562 | -0.026634
74 | 75 | 0.35503 | 0.13655 | 7.1658e-10 | 0 | 0 | 0 | 0 | 0 | 1 | -90 | 90 | 0.10469 | 0.0264 | -0.10465 | -0.026384
53 | 54 | 2.6103 | 1.004 | 2.6343e-09 | 0 | 0 | 0 | 0 | 0 | 1 | -90 | 90 | -0.0047043 | -0.001179 | 0.004705 | 0.001179
54 | 55 | 3.7874 | 1.4567 | 3.8221e-09 | 0 | 0 | 0 | 0 | 0 | 1 | -90 | 90 | -0.0065237 | -0.0016348 | 0.0065255 | 0.0016351
62 | 65 | 1.0061 | 0.38695 | 2.0306e-09 | 0 | 0 | 0 | 0 | 0 | 1 | -90 | 90 | -0.095494 | -0.024044 | 0.095594 | 0.024082
65 | 67 | 0.90848 | 0.34942 | 1.8336e-09 | 0 | 0 | 0 | 0 | 0 | 1 | -90 | 90 | -0.10033 | -0.025269 | 0.10043 | 0.025307
65 | 63 | 2.1293 | 0.81898 | 2.1489e-09 | 0 | 0 | 0 | 0 | 0 | 1 | -90 | 90 | 0.0047389 | 0.0011873 | -0.0047383 | -0.0011873
67 | 75 | 1.3436 | 0.51675 | 2.7118e-09 | 0 | 0 | 0 | 0 | 0 | 1 | -90 | 90 | -0.10154 | -0.025586 | 0.10169 | 0.025644
63 | 64 | 2.7934 | 1.0744 | 2.819e-09 | 0 | 0 | 0 | 0 | 0 | 1 | -90 | 90 | 0.0012072 | 0.00030229 | -0.0012072 | -0.00030255
77 | 78 | 5.5492 | 2.1343 | 5.6001e-09 | 0 | 0 | 0 | 0 | 0 | 1 | -90 | 90 | 0.0012709 | 0.000318 | -0.0012708 | -0.0003185
81 | 82 | 1.335 | 0.51347 | 1.3473e-09 | 0 | 0 | 0 | 0 | 0 | 1 | -90 | 90 | 0.00041033 | 0.00010271 | -0.00041033 | -0.00010284