## bus_data
BUS_I | BUS_TYPE | Pd | Qd | Gs | Bs | area | Vm | Va | baseKV | zone | Vmax | Vmin
1 | 3 | 0.040993 | 0.010274 | 0 | 0 | 1 | 1 | 0 | 0.4 | 1 | 1.1 | 0.9
2 | 1 | 0.029514 | 0.007397 | 0 | 0 | 1 | 0.99893 | -0.0075032 | 0.4 | 1 | 1.1 | 0.9
3 | 1 | 0 | 0 | 0 | 0 | 1 | 0.9981 | -0.013273 | 0.4 | 1 | 1.1 | 0.9
4 | 1 | 0.010455 | 0.0026203 | 0 | 0 | 1 | 0.99842 | -0.011034 | 0.4 | 1 | 1.1 | 0.9
5 | 1 | 0.050814 | 0.012735 | 0 | 0 | 1 | 0.99769 | -0.016186 | 0.4 | 1 | 1.1 | 0.9
11 | 1 | 0 | 0 | 0 | 0 | 1 | 0.99686 | -0.022017 | 0.4 | 1 | 1.1 | 0.9
9 | 1 | 0.0074989 | 0.0018794 | 0 | 0 | 1 | 0.99643 | -0.025018 | 0.4 | 1 | 1.1 | 0.9
7 | 1 | 0.012024 | 0.0030136 | 0 | 0 | 1 | 0.99565 | -0.030484 | 0.4 | 1 | 1.1 | 0.9
8 | 1 | 0 | 0 | 0 | 0 | 1 | 0.99613 | -0.027121 | 0.4 | 1 | 1.1 | 0.9

## generator_data
GEN_BUS | PG | QG | QMAX | QMIN | VG | MBASE | GEN_STATUS | PMAX | PMIN
1 | 0.15154 | 0.038008 | 10 | -10 | 1 | 100 | 1 | 10 | 0

## branch_data
F_BUS | T_BUS | BR_R | BR_X | BR_B | RATE_A | RATE_B | RATE_C | TAP | SHIFT | BR_STATUS | ANGMIN | ANGMAX | P_in | Q_in | P_out | Q_out
1 | 2 | 1.6407 | 0.63102 | 1.6557e-09 | 0 | 0 | 0 | 0 | 0 | 1 | -90 | 90 | 0.059616 | 0.014956 | -0.059554 | -0.014932
1 | 3 | 3.3958 | 1.3061 | 3.4269e-09 | 0 | 0 | 0 | 0 | 0 | 1 | -90 | 90 | 0.050928 | 0.012779 | -0.050834 | -0.012743
2 | 4 | 1.5295 | 0.58828 | 1.5436e-09 | 0 | 0 | 0 | 0 | 0 | 1 | -90 | 90 | 0.03004 | 0.0075353 | -0.030025 | -0.0075298
3 | 5 | 0.74364 | 0.28602 | 7.5046e-10 | 0 | 0 | 0 | 0 | 0 | 1 | -90 | 90 | 0.050834 | 0.012743 | -0.050814 | -0.012735
4 | 11 | 7.2896 | 2.8037 | 7.3565e-09 | 0 | 0 | 0 | 0 | 0 | 1 | -90 | 90 | 0.01957 | 0.0049095 | -0.01954 | -0.0048988
11 | 9 | 1.9889 | 0.76495 | 2.0071e-09 | 0 | 0 | 0 | 0 | 0 | 1 | -90 | 90 | 0.01954 | 0.0048988 | -0.019532 | -0.0048959
9 | 8 | 2.26 | 0.86925 | 2.2808e-09 | 0 | 0 | 0 | 0 | 0 | 1 | -90 | 90 | 0.012033 | 0.0030165 | -0.01203 | -0.0030154
7 | 8 | 3.6133 | 1.3897 | 3.6465e-09 | 0 | 0 | 0 | 0 | 0 | 1 | -90 | 90 | -0.012024 | -0.0030136 | 0.01203 | 0.0030154