## bus_data
BUS_I | BUS_TYPE | Pd | Qd | Gs | Bs | area | Vm | Va | baseKV | zone | Vmax | Vmin
1 | 1 | 0.0021151 | 0.00053009 | 0 | 0 | 1 | 0.98915 | -0.075771 | 0.4 | 1 | 1.1 | 0.9
2 | 1 | 0.0017828 | 0.00044681 | 0 | 0 | 1 | 0.98909 | -0.076201 | 0.4 | 1 | 1.1 | 0.9
3 | 1 | 0 | 0 | 0 | 0 | 1 | 0.98925 | -0.075073 | 0.4 | 1 | 1.1 | 0.9
5 | 1 | 0.0044972 | 0.0011271 | 0 | 0 | 1 | 0.99035 | -0.067348 | 0.4 | 1 | 1.1 | 0.9
6 | 1 | 0.0028287 | 0.00070894 | 0 | 0 | 1 | 0.98921 | -0.075308 | 0.4 | 1 | 1.1 | 0.9
50 | 1 | 0.0018633 | 0.00046698 | 0 | 0 | 1 | 0.98433 | -0.10972 | 0.4 | 1 | 1.1 | 0.9
11 | 1 | 0.0088154 | 0.0022093 | 0 | 0 | 1 | 0.99227 | -0.05388 | 0.4 | 1 | 1.1 | 0.9
13 | 1 | 0.0049821 | 0.0012486 | 0 | 0 | 1 | 0.9891 | -0.076105 | 0.4 | 1 | 1.1 | 0.9
48 | 1 | 0.0029467 | 0.00073851 | 0 | 0 | 1 | 0.98339 | -0.11635 | 0.4 | 1 | 1.1 | 0.9
12 | 1 | 0 | 0 | 0 | 0 | 1 | 0.99321 | -0.047314 | 0.4 | 1 | 1.1 | 0.9
49 | 1 | 0.0019713 | 0.00049406 | 0 | 0 | 1 | 0.9822 | -0.12478 | 0.4 | 1 | 1.1 | 0.9
7 | 1 | 0.0021422 | 0.00053688 | 0 | 0 | 1 | 0.99246 | -0.05269 | 0.4 | 1 | 1.1 | 0.9
8 | 1 | 0.0097466 | 0.0024427 | 0 | 0 | 1 | 0.99254 | -0.05214 | 0.4 | 1 | 1.1 | 0.9
10 | 1 | 0.012923 | 0.0032389 | 0 | 0 | 1 | 0.99292 | -0.049425 | 0.4 | 1 | 1.1 | 0.9
15 | 1 | 0 | 0 | 0 | 0 | 1 | 0.99368 | -0.044079 | 0.4 | 1 | 1.1 | 0.9
26 | 1 | 0 | 0 | 0 | 0 | 1 | 0.99471 | -0.036876 | 0.4 | 1 | 1.1 | 0.9
22 | 1 | 0 | 0 | 0 | 0 | 1 | 0.99656 | -0.023958 | 0.4 | 1 | 1.1 | 0.9
25 | 1 | 0 | 0 | 0 | 0 | 1 | 0.9968 | -0.022263 | 0.4 | 1 | 1.1 | 0.9
21 | 1 | 0.013745 | 0.0034449 | 0 | 0 | 1 | 0.99597 | -0.028121 | 0.4 | 1 | 1.1 | 0.9
39 | 1 | 0.019706 | 0.0049389 | 0 | 0 | 1 | 0.99564 | -0.03036 | 0.4 | 1 | 1.1 | 0.9
17 | 1 | 0.0027239 | 0.00068268 | 0 | 0 | 1 | 0.99254 | -0.052382 | 0.4 | 1 | 1.1 | 0.9
18 | 1 | 0.00074761 | 0.00018737 | 0 | 0 | 1 | 0.99252 | -0.052518 | 0.4 | 1 | 1.1 | 0.9
19 | 1 | 0.0054789 | 0.0013731 | 0 | 0 | 1 | 0.99262 | -0.051777 | 0.4 | 1 | 1.1 | 0.9
20 | 1 | 0 | 0 | 0 | 0 | 1 | 0.99303 | -0.048923 | 0.4 | 1 | 1.1 | 0.9
31 | 1 | 0 | 0 | 0 | 0 | 1 | 0.99386 | -0.043023 | 0.4 | 1 | 1.1 | 0.9
28 | 1 | 0.0031515 | 0.00078984 | 0 | 0 | 1 | 0.99278 | -0.050632 | 0.4 | 1 | 1.1 | 0.9
35 | 1 | 0.0013793 | 0.00034569 | 0 | 0 | 1 | 0.99368 | -0.044315 | 0.4 | 1 | 1.1 | 0.9
32 | 1 | 0.009477 | 0.0023752 | 0 | 0 | 1 | 0.99408 | -0.041496 | 0.4 | 1 | 1.1 | 0.9
29 | 1 | 0 | 0 | 0 | 0 | 1 | 0.99234 | -0.05378 | 0.4 | 1 | 1.1 | 0.9
24 | 1 | 0 | 0 | 0 | 0 | 1 | 0.99891 | -0.0075594 | 0.4 | 1 | 1.1 | 0.9
37 | 3 | 0.0034794 | 0.00087201 | 0 | 0 | 1 | 1 | 0 | 0.4 | 1 | 1.1 | 0.9
38 | 1 | 0.019701 | 0.0049376 | 0 | 0 | 1 | 0.99838 | -0.011269 | 0.4 | 1 | 1.1 | 0.9
36 | 1 | 0.0037489 | 0.00093957 | 0 | 0 | 1 | 0.99888 | -0.0078483 | 0.4 | 1 | 1.1 | 0.9
27 | 1 | 0.00049573 | 0.00012424 | 0 | 0 | 1 | 0.99193 | -0.056695 | 0.4 | 1 | 1.1 | 0.9
52 | 1 | 0.0015243 | 0.00038202 | 0 | 0 | 1 | 0.99201 | -0.056133 | 0.4 | 1 | 1.1 | 0.9
30 | 1 | 0.0051794 | 0.0012981 | 0 | 0 | 1 | 0.99225 | -0.054382 | 0.4 | 1 | 1.1 | 0.9
40 | 1 | 0 | 0 | 0 | 0 | 1 | 0.99349 | -0.045653 | 0.4 | 1 | 1.1 | 0.9
33 | 1 | 0.00083367 | 0.00020894 | 0 | 0 | 1 | 0.996 | -0.027972 | 0.4 | 1 | 1.1 | 0.9
34 | 1 | 0.0032079 | 0.00080398 | 0 | 0 | 1 | 0.99742 | -0.018059 | 0.4 | 1 | 1.1 | 0.9
41 | 1 | 0 | 0 | 0 | 0 | 1 | 0.99334 | -0.0467 | 0.4 | 1 | 1.1 | 0.9
42 | 1 | 0.0028148 | 0.00070545 | 0 | 0 | 1 | 0.99327 | -0.047184 | 0.4 | 1 | 1.1 | 0.9
43 | 1 | 0.0093307 | 0.0023385 | 0 | 0 | 1 | 0.97697 | -0.16207 | 0.4 | 1 | 1.1 | 0.9
44 | 1 | 0.0034251 | 0.00085841 | 0 | 0 | 1 | 0.97715 | -0.16079 | 0.4 | 1 | 1.1 | 0.9
45 | 1 | 0.0039289 | 0.00098467 | 0 | 0 | 1 | 0.9767 | -0.16405 | 0.4 | 1 | 1.1 | 0.9
46 | 1 | 0.0034399 | 0.00086212 | 0 | 0 | 1 | 0.97787 | -0.15566 | 0.4 | 1 | 1.1 | 0.9
47 | 1 | 0.0043057 | 0.0010791 | 0 | 0 | 1 | 0.97665 | -0.16441 | 0.4 | 1 | 1.1 | 0.9

## generator_data
GEN_BUS | PG | QG | QMAX | QMIN | VG | MBASE | GEN_STATUS | PMAX | PMIN
37 | 0.17993 | 0.045276 | 10 | -10 | 1 | 100 | 1 | 10 | 0

## branch_data
F_BUS | T_BUS | BR_R | BR_X | BR_B | RATE_A | RATE_B | RATE_C | TAP | SHIFT | BR_STATUS | ANGMIN | ANGMAX | P_in | Q_in | P_out | Q_out
1 | 2 | 3.0745 | 1.1825 | 3.1027e-09 | 0 | 0 | 0 | 0 | 0 | 1 | -90 | 90 | 0.0017829 | 0.00044654 | -0.0017828 | -0.00044681
1 | 3 | 2.2798 | 0.87685 | 2.3007e-09 | 0 | 0 | 0 | 0 | 0 | 1 | -90 | 90 | -0.0038979 | -0.00097663 | 0.0038983 | 0.00097655
3 | 5 | 2.2948 | 0.88263 | 2.3159e-09 | 0 | 0 | 0 | 0 | 0 | 1 | -90 | 90 | -0.043257 | -0.010881 | 0.043304 | 0.010899
3 | 6 | 0.38351 | 0.1475 | 3.8703e-10 | 0 | 0 | 0 | 0 | 0 | 1 | -90 | 90 | 0.0078116 | 0.0019576 | -0.0078114 | -0.0019576
3 | 50 | 14.0694 | 5.4113 | 1.4198e-08 | 0 | 0 | 0 | 0 | 0 | 1 | -90 | 90 | 0.031547 | 0.0079472 | -0.031395 | -0.0078901
5 | 11 | 3.6324 | 1.3971 | 3.6657e-09 | 0 | 0 | 0 | 0 | 0 | 1 | -90 | 90 | -0.047801 | -0.012026 | 0.047891 | 0.01206
6 | 13 | 2.0371 | 0.78349 | 2.0558e-09 | 0 | 0 | 0 | 0 | 0 | 1 | -90 | 90 | 0.0049827 | 0.0012486 | -0.0049821 | -0.0012486
50 | 48 | 2.8423 | 1.0932 | 2.8684e-09 | 0 | 0 | 0 | 0 | 0 | 1 | -90 | 90 | 0.029532 | 0.0074231 | -0.029505 | -0.0074129
11 | 12 | 1.4978 | 0.57609 | 1.5116e-09 | 0 | 0 | 0 | 0 | 0 | 1 | -90 | 90 | -0.056706 | -0.01427 | 0.056758 | 0.01429
48 | 49 | 4.0148 | 1.5441 | 4.0516e-09 | 0 | 0 | 0 | 0 | 0 | 1 | -90 | 90 | 0.026558 | 0.0066744 | -0.026527 | -0.0066628
12 | 26 | 2.3869 | 0.91805 | 2.4088e-09 | 0 | 0 | 0 | 0 | 0 | 1 | -90 | 90 | -0.056758 | -0.01429 | 0.056841 | 0.014321
49 | 46 | 15.8072 | 6.0797 | 1.5952e-08 | 0 | 0 | 0 | 0 | 0 | 1 | -90 | 90 | 0.024556 | 0.0061688 | -0.024451 | -0.0061299
7 | 8 | 3.2941 | 1.2669 | 3.3243e-09 | 0 | 0 | 0 | 0 | 0 | 1 | -90 | 90 | -0.0021422 | -0.00053688 | 0.0021423 | 0.00053662
8 | 10 | 2.9313 | 1.1274 | 2.9582e-09 | 0 | 0 | 0 | 0 | 0 | 1 | -90 | 90 | -0.011889 | -0.0029793 | 0.011893 | 0.0029808
10 | 15 | 2.7682 | 1.0647 | 2.7936e-09 | 0 | 0 | 0 | 0 | 0 | 1 | -90 | 90 | -0.024817 | -0.0062196 | 0.024835 | 0.0062264
15 | 26 | 3.7366 | 1.4372 | 3.7709e-09 | 0 | 0 | 0 | 0 | 0 | 1 | -90 | 90 | -0.024835 | -0.0062264 | 0.02486 | 0.0062356
26 | 39 | 1.0363 | 0.39859 | 1.0458e-09 | 0 | 0 | 0 | 0 | 0 | 1 | -90 | 90 | -0.081701 | -0.020557 | 0.081775 | 0.020585
22 | 25 | 1.5945 | 0.61328 | 1.6092e-09 | 0 | 0 | 0 | 0 | 0 | 1 | -90 | 90 | -0.013753 | -0.0034475 | 0.013756 | 0.0034486
22 | 21 | 3.9159 | 1.5061 | 3.9518e-09 | 0 | 0 | 0 | 0 | 0 | 1 | -90 | 90 | 0.013753 | 0.0034475 | -0.013745 | -0.0034449
25 | 39 | 1.0384 | 0.39937 | 1.0479e-09 | 0 | 0 | 0 | 0 | 0 | 1 | -90 | 90 | 0.1016 | 0.025568 | -0.10148 | -0.025524
25 | 38 | 1.2441 | 0.47851 | 2.5111e-09 | 0 | 0 | 0 | 0 | 0 | 1 | -90 | 90 | -0.11535 | -0.029017 | 0.11553 | 0.029085
17 | 18 | 2.3272 | 0.89507 | 2.3485e-09 | 0 | 0 | 0 | 0 | 0 | 1 | -90 | 90 | 0.00074763 | 0.00018714 | -0.00074761 | -0.00018737
17 | 19 | 2.2348 | 0.85954 | 2.2553e-09 | 0 | 0 | 0 | 0 | 0 | 1 | -90 | 90 | -0.0034715 | -0.00086982 | 0.0034718 | 0.00086971
19 | 20 | 4.0922 | 1.5739 | 4.1297e-09 | 0 | 0 | 0 | 0 | 0 | 1 | -90 | 90 | -0.0089507 | -0.0022429 | 0.0089543 | 0.0022438
20 | 31 | 3.9221 | 1.5085 | 3.9581e-09 | 0 | 0 | 0 | 0 | 0 | 1 | -90 | 90 | -0.019312 | -0.0048368 | 0.019328 | 0.0048424
20 | 28 | 2.1151 | 0.81352 | 2.1346e-09 | 0 | 0 | 0 | 0 | 0 | 1 | -90 | 90 | 0.010358 | 0.002593 | -0.010355 | -0.0025922
31 | 35 | 3.9503 | 1.5193 | 3.9865e-09 | 0 | 0 | 0 | 0 | 0 | 1 | -90 | 90 | 0.004196 | 0.0010502 | -0.0041952 | -0.0010503
31 | 32 | 0.83474 | 0.32105 | 8.424e-10 | 0 | 0 | 0 | 0 | 0 | 1 | -90 | 90 | -0.023524 | -0.0058926 | 0.023529 | 0.0058944
28 | 29 | 5.5908 | 2.1503 | 5.6421e-09 | 0 | 0 | 0 | 0 | 0 | 1 | -90 | 90 | 0.0072037 | 0.0018024 | -0.0072006 | -0.0018017
35 | 40 | 6.0978 | 2.3453 | 6.1537e-09 | 0 | 0 | 0 | 0 | 0 | 1 | -90 | 90 | 0.0028159 | 0.00070457 | -0.0028154 | -0.00070498
32 | 33 | 5.281 | 2.0312 | 5.3295e-09 | 0 | 0 | 0 | 0 | 0 | 1 | -90 | 90 | -0.033006 | -0.0082696 | 0.033067 | 0.0082928
29 | 30 | 1.4914 | 0.57362 | 1.5051e-09 | 0 | 0 | 0 | 0 | 0 | 1 | -90 | 90 | 0.0051799 | 0.0012981 | -0.0051794 | -0.0012981
29 | 52 | 14.8205 | 5.7002 | 1.4957e-08 | 0 | 0 | 0 | 0 | 0 | 1 | -90 | 90 | 0.0020207 | 0.00050363 | -0.00202 | -0.00050485
24 | 37 | 0.73259 | 0.28177 | 1.4786e-09 | 0 | 0 | 0 | 0 | 0 | 1 | -90 | 90 | -0.1353 | -0.034049 | 0.13544 | 0.034104
24 | 38 | 0.35888 | 0.13803 | 7.2435e-10 | 0 | 0 | 0 | 0 | 0 | 1 | -90 | 90 | 0.1353 | 0.034049 | -0.13523 | -0.034022
37 | 36 | 2.5013 | 0.96204 | 2.5242e-09 | 0 | 0 | 0 | 0 | 0 | 1 | -90 | 90 | 0.041002 | 0.0103 | -0.040957 | -0.010283
36 | 34 | 3.5741 | 1.3747 | 3.6069e-09 | 0 | 0 | 0 | 0 | 0 | 1 | -90 | 90 | 0.037208 | 0.0093432 | -0.037156 | -0.0093233
27 | 52 | 14.3673 | 5.5259 | 1.4499e-08 | 0 | 0 | 0 | 0 | 0 | 1 | -90 | 90 | -0.00049573 | -0.00012424 | 0.00049577 | 0.00012283
40 | 41 | 4.7785 | 1.8379 | 4.8223e-09 | 0 | 0 | 0 | 0 | 0 | 1 | -90 | 90 | 0.0028154 | 0.00070498 | -0.002815 | -0.0007053
33 | 34 | 3.7883 | 1.4571 | 3.8231e-09 | 0 | 0 | 0 | 0 | 0 | 1 | -90 | 90 | -0.033901 | -0.0085018 | 0.033948 | 0.0085193
41 | 42 | 2.2054 | 0.84822 | 2.2256e-09 | 0 | 0 | 0 | 0 | 0 | 1 | -90 | 90 | 0.002815 | 0.0007053 | -0.0028148 | -0.00070545
43 | 44 | 0.90763 | 0.34909 | 9.1596e-10 | 0 | 0 | 0 | 0 | 0 | 1 | -90 | 90 | -0.017568 | -0.0044029 | 0.017571 | 0.004404
43 | 45 | 2.9797 | 1.146 | 3.007e-09 | 0 | 0 | 0 | 0 | 0 | 1 | -90 | 90 | 0.008237 | 0.0020644 | -0.0082347 | -0.0020638
44 | 46 | 3.0421 | 1.17 | 3.07e-09 | 0 | 0 | 0 | 0 | 0 | 1 | -90 | 90 | -0.020996 | -0.0052624 | 0.021011 | 0.0052678
45 | 47 | 1.0439 | 0.4015 | 1.0535e-09 | 0 | 0 | 0 | 0 | 0 | 1 | -90 | 90 | 0.0043059 | 0.0010791 | -0.0043057 | -0.0010791