## bus_data
BUS_I | BUS_TYPE | Pd | Qd | Gs | Bs | area | Vm | Va | baseKV | zone | Vmax | Vmin
1 | 1 | 0.0021471 | 0.00053811 | 0 | 0 | 1 | 0.99197 | -0.056296 | 0.4 | 1 | 1.1 | 0.9
2 | 1 | 0.001071 | 0.00026841 | 0 | 0 | 1 | 0.99203 | -0.055815 | 0.4 | 1 | 1.1 | 0.9
3 | 1 | 0.0010027 | 0.0002513 | 0 | 0 | 1 | 0.99191 | -0.056681 | 0.4 | 1 | 1.1 | 0.9
4 | 1 | 0 | 0 | 0 | 0 | 1 | 0.99243 | -0.053023 | 0.4 | 1 | 1.1 | 0.9
22 | 1 | 0 | 0 | 0 | 0 | 1 | 0.99446 | -0.038679 | 0.4 | 1 | 1.1 | 0.9
23 | 1 | 0.037283 | 0.0093439 | 0 | 0 | 1 | 0.98911 | -0.076378 | 0.4 | 1 | 1.1 | 0.9
14 | 1 | 0.014242 | 0.0035693 | 0 | 0 | 1 | 0.99685 | -0.021987 | 0.4 | 1 | 1.1 | 0.9
17 | 1 | 0 | 0 | 0 | 0 | 1 | 0.99309 | -0.048353 | 0.4 | 1 | 1.1 | 0.9
21 | 1 | 0.001438 | 0.00036039 | 0 | 0 | 1 | 0.99238 | -0.053392 | 0.4 | 1 | 1.1 | 0.9
18 | 1 | 0.0026909 | 0.0006744 | 0 | 0 | 1 | 0.99246 | -0.052835 | 0.4 | 1 | 1.1 | 0.9
6 | 1 | 0.014701 | 0.0036844 | 0 | 0 | 1 | 0.996 | -0.028056 | 0.4 | 1 | 1.1 | 0.9
7 | 1 | 0.006829 | 0.0017115 | 0 | 0 | 1 | 0.99637 | -0.025431 | 0.4 | 1 | 1.1 | 0.9
10 | 1 | 0.0056773 | 0.0014229 | 0 | 0 | 1 | 0.99558 | -0.030981 | 0.4 | 1 | 1.1 | 0.9
8 | 1 | 0.0055526 | 0.0013916 | 0 | 0 | 1 | 0.99637 | -0.025406 | 0.4 | 1 | 1.1 | 0.9
20 | 1 | 0.0012234 | 0.00030661 | 0 | 0 | 1 | 0.99697 | -0.021244 | 0.4 | 1 | 1.1 | 0.9
19 | 1 | 0.0057097 | 0.001431 | 0 | 0 | 1 | 0.99734 | -0.018637 | 0.4 | 1 | 1.1 | 0.9
11 | 3 | 0.0067579 | 0.0016937 | 0 | 0 | 1 | 1 | 0 | 0.4 | 1 | 1.1 | 0.9
12 | 1 | 0.014494 | 0.0036325 | 0 | 0 | 1 | 0.99693 | -0.021405 | 0.4 | 1 | 1.1 | 0.9
13 | 1 | 0.0058755 | 0.0014725 | 0 | 0 | 1 | 0.99864 | -0.0094924 | 0.4 | 1 | 1.1 | 0.9
15 | 1 | 0.030152 | 0.0075567 | 0 | 0 | 1 | 0.99802 | -0.013869 | 0.4 | 1 | 1.1 | 0.9
16 | 1 | 0.0033873 | 0.00084894 | 0 | 0 | 1 | 0.99292 | -0.049541 | 0.4 | 1 | 1.1 | 0.9

## generator_data
GEN_BUS | PG | QG | QMAX | QMIN | VG | MBASE | GEN_STATUS | PMAX | PMIN
11 | 0.16101 | 0.040451 | 10 | -10 | 1 | 100 | 1 | 10 | 0

## branch_data
F_BUS | T_BUS | BR_R | BR_X | BR_B | RATE_A | RATE_B | RATE_C | TAP | SHIFT | BR_STATUS | ANGMIN | ANGMAX | P_in | Q_in | P_out | Q_out
1 | 2 | 1.9542 | 0.75162 | 1.9721e-09 | 0 | 0 | 0 | 0 | 0 | 1 | -90 | 90 | -0.0031498 | -0.00078895 | 0.0031501 | 0.00078883
1 | 3 | 4.9085 | 1.8879 | 4.9535e-09 | 0 | 0 | 0 | 0 | 0 | 1 | -90 | 90 | 0.0010027 | 0.00025083 | -0.0010027 | -0.0002513
2 | 4 | 8.4685 | 3.2571 | 8.5462e-09 | 0 | 0 | 0 | 0 | 0 | 1 | -90 | 90 | -0.004221 | -0.0010572 | 0.0042227 | 0.001057
4 | 21 | 3.2941 | 1.267 | 3.3244e-09 | 0 | 0 | 0 | 0 | 0 | 1 | -90 | 90 | 0.0014381 | 0.0003601 | -0.001438 | -0.00036039
4 | 18 | 0.42353 | 0.1629 | 4.2742e-10 | 0 | 0 | 0 | 0 | 0 | 1 | -90 | 90 | -0.0056607 | -0.0014171 | 0.0056609 | 0.0014171
22 | 23 | 12.9539 | 4.9823 | 1.3073e-08 | 0 | 0 | 0 | 0 | 0 | 1 | -90 | 90 | 0.037478 | 0.0094178 | -0.037282 | -0.0093439
22 | 14 | 4.3931 | 1.6897 | 4.4335e-09 | 0 | 0 | 0 | 0 | 0 | 1 | -90 | 90 | -0.049239 | -0.012364 | 0.049353 | 0.012408
22 | 17 | 10.5789 | 4.0688 | 1.0676e-08 | 0 | 0 | 0 | 0 | 0 | 1 | -90 | 90 | 0.011761 | 0.0029465 | -0.011745 | -0.0029416
14 | 12 | 0.1192 | 0.045846 | 1.2029e-10 | 0 | 0 | 0 | 0 | 0 | 1 | -90 | 90 | -0.063595 | -0.015977 | 0.0636 | 0.015979
17 | 18 | 6.8784 | 2.6455 | 6.9415e-09 | 0 | 0 | 0 | 0 | 0 | 1 | -90 | 90 | 0.0083569 | 0.0020928 | -0.0083518 | -0.0020915
17 | 16 | 4.5035 | 1.7321 | 4.5448e-09 | 0 | 0 | 0 | 0 | 0 | 1 | -90 | 90 | 0.0033879 | 0.0008487 | -0.0033873 | -0.00084894
6 | 7 | 1.6647 | 0.64025 | 1.6799e-09 | 0 | 0 | 0 | 0 | 0 | 1 | -90 | 90 | -0.020381 | -0.0051075 | 0.020388 | 0.0051102
6 | 10 | 6.6509 | 2.558 | 6.712e-09 | 0 | 0 | 0 | 0 | 0 | 1 | -90 | 90 | 0.0056796 | 0.0014231 | -0.0056773 | -0.0014229
7 | 8 | 0.01211 | 0.0046578 | 1.2221e-11 | 0 | 0 | 0 | 0 | 0 | 1 | -90 | 90 | -0.027217 | -0.0068217 | 0.027217 | 0.0068217
8 | 20 | 1.6436 | 0.63214 | 1.6586e-09 | 0 | 0 | 0 | 0 | 0 | 1 | -90 | 90 | -0.03277 | -0.0082133 | 0.032789 | 0.0082204
20 | 19 | 0.99342 | 0.38208 | 1.0025e-09 | 0 | 0 | 0 | 0 | 0 | 1 | -90 | 90 | -0.034012 | -0.008527 | 0.034024 | 0.0085317
19 | 15 | 1.5569 | 0.59881 | 1.5712e-09 | 0 | 0 | 0 | 0 | 0 | 1 | -90 | 90 | -0.039734 | -0.0099627 | 0.03976 | 0.0099726
11 | 12 | 3.5727 | 1.3741 | 3.6054e-09 | 0 | 0 | 0 | 0 | 0 | 1 | -90 | 90 | 0.078327 | 0.019701 | -0.078094 | -0.019612
11 | 13 | 1.6305 | 0.62711 | 1.6454e-09 | 0 | 0 | 0 | 0 | 0 | 1 | -90 | 90 | 0.07593 | 0.019056 | -0.07583 | -0.019018
13 | 15 | 0.8134 | 0.31284 | 8.2086e-10 | 0 | 0 | 0 | 0 | 0 | 1 | -90 | 90 | 0.069954 | 0.017546 | -0.069912 | -0.017529