## bus_data
BUS_I | BUS_TYPE | Pd | Qd | Gs | Bs | area | Vm | Va | baseKV | zone | Vmax | Vmin
1 | 1 | 0.001972 | 0.00049424 | 0 | 0 | 1 | 0.9921 | -0.055492 | 0.4 | 1 | 1.1 | 0.9
3 | 1 | 0 | 0 | 0 | 0 | 1 | 0.99249 | -0.052789 | 0.4 | 1 | 1.1 | 0.9
4 | 1 | 0.0028166 | 0.00070591 | 0 | 0 | 1 | 0.99269 | -0.051361 | 0.4 | 1 | 1.1 | 0.9
19 | 1 | 0.001731 | 0.00043382 | 0 | 0 | 1 | 0.99281 | -0.050473 | 0.4 | 1 | 1.1 | 0.9
18 | 1 | 0.0030677 | 0.00076883 | 0 | 0 | 1 | 0.99285 | -0.050176 | 0.4 | 1 | 1.1 | 0.9
5 | 1 | 0.011656 | 0.0029214 | 0 | 0 | 1 | 0.99648 | -0.024637 | 0.4 | 1 | 1.1 | 0.9
6 | 1 | 0.0058635 | 0.0014695 | 0 | 0 | 1 | 0.99598 | -0.028167 | 0.4 | 1 | 1.1 | 0.9
7 | 1 | 0 | 0 | 0 | 0 | 1 | 0.99758 | -0.016893 | 0.4 | 1 | 1.1 | 0.9
8 | 1 | 0.0063131 | 0.0015822 | 0 | 0 | 1 | 0.99507 | -0.034547 | 0.4 | 1 | 1.1 | 0.9
9 | 1 | 0.011622 | 0.0029127 | 0 | 0 | 1 | 0.99605 | -0.027616 | 0.4 | 1 | 1.1 | 0.9
10 | 3 | 0.0044627 | 0.0011184 | 0 | 0 | 1 | 1 | 0 | 0.4 | 1 | 1.1 | 0.9
16 | 1 | 0.0029142 | 0.00073036 | 0 | 0 | 1 | 0.9948 | -0.03645 | 0.4 | 1 | 1.1 | 0.9
23 | 1 | 0.0058996 | 0.0014786 | 0 | 0 | 1 | 0.99582 | -0.029266 | 0.4 | 1 | 1.1 | 0.9
25 | 1 | 0.0031465 | 0.00078858 | 0 | 0 | 1 | 0.99889 | -0.0077539 | 0.4 | 1 | 1.1 | 0.9
17 | 1 | 0.0026349 | 0.00066038 | 0 | 0 | 1 | 0.99417 | -0.040888 | 0.4 | 1 | 1.1 | 0.9
40 | 1 | 0.0037338 | 0.00093577 | 0 | 0 | 1 | 0.99533 | -0.032704 | 0.4 | 1 | 1.1 | 0.9
15 | 1 | 0.0052839 | 0.0013243 | 0 | 0 | 1 | 0.99482 | -0.036311 | 0.4 | 1 | 1.1 | 0.9
26 | 1 | 0.003167 | 0.00079373 | 0 | 0 | 1 | 0.99858 | -0.0099075 | 0.4 | 1 | 1.1 | 0.9
11 | 1 | 0.0055149 | 0.0013822 | 0 | 0 | 1 | 0.99441 | -0.039203 | 0.4 | 1 | 1.1 | 0.9
12 | 1 | 0.0010863 | 0.00027226 | 0 | 0 | 1 | 0.99435 | -0.039613 | 0.4 | 1 | 1.1 | 0.9
13 | 1 | 0.003408 | 0.00085414 | 0 | 0 | 1 | 0.9945 | -0.038524 | 0.4 | 1 | 1.1 | 0.9
14 | 1 | 0.0024539 | 0.00061501 | 0 | 0 | 1 | 0.99427 | -0.04015 | 0.4 | 1 | 1.1 | 0.9
39 | 1 | 0.0034586 | 0.00086681 | 0 | 0 | 1 | 0.99516 | -0.033882 | 0.4 | 1 | 1.1 | 0.9
24 | 1 | 0.0025472 | 0.0006384 | 0 | 0 | 1 | 0.9941 | -0.041381 | 0.4 | 1 | 1.1 | 0.9
21 | 1 | 0.0026485 | 0.00066377 | 0 | 0 | 1 | 0.99379 | -0.043571 | 0.4 | 1 | 1.1 | 0.9
20 | 1 | 0 | 0 | 0 | 0 | 1 | 0.99365 | -0.04457 | 0.4 | 1 | 1.1 | 0.9
22 | 1 | 0.0020205 | 0.00050638 | 0 | 0 | 1 | 0.99366 | -0.044479 | 0.4 | 1 | 1.1 | 0.9
38 | 1 | 0 | 0 | 0 | 0 | 1 | 0.99372 | -0.04404 | 0.4 | 1 | 1.1 | 0.9
36 | 1 | 0.0028319 | 0.00070975 | 0 | 0 | 1 | 0.9938 | -0.043492 | 0.4 | 1 | 1.1 | 0.9
27 | 1 | 0 | 0 | 0 | 0 | 1 | 0.99785 | -0.015044 | 0.4 | 1 | 1.1 | 0.9
33 | 1 | 0 | 0 | 0 | 0 | 1 | 0.99748 | -0.017612 | 0.4 | 1 | 1.1 | 0.9
34 | 1 | 0.0039209 | 0.00098268 | 0 | 0 | 1 | 0.99776 | -0.015623 | 0.4 | 1 | 1.1 | 0.9
35 | 1 | 0.0056656 | 0.0014199 | 0 | 0 | 1 | 0.99628 | -0.026025 | 0.4 | 1 | 1.1 | 0.9
28 | 1 | 0.0044781 | 0.0011223 | 0 | 0 | 1 | 0.9947 | -0.037117 | 0.4 | 1 | 1.1 | 0.9
29 | 1 | 0.007678 | 0.0019243 | 0 | 0 | 1 | 0.99418 | -0.040762 | 0.4 | 1 | 1.1 | 0.9
30 | 1 | 0.0078201 | 0.0019599 | 0 | 0 | 1 | 0.99477 | -0.03663 | 0.4 | 1 | 1.1 | 0.9
31 | 1 | 0.0026669 | 0.00066838 | 0 | 0 | 1 | 0.99406 | -0.041603 | 0.4 | 1 | 1.1 | 0.9
32 | 1 | 0.0029294 | 0.00073419 | 0 | 0 | 1 | 0.99583 | -0.029211 | 0.4 | 1 | 1.1 | 0.9
37 | 1 | 0.0030766 | 0.00077107 | 0 | 0 | 1 | 0.99393 | -0.04257 | 0.4 | 1 | 1.1 | 0.9

## generator_data
GEN_BUS | PG | QG | QMAX | QMIN | VG | MBASE | GEN_STATUS | PMAX | PMIN
10 | 0.14113 | 0.035444 | 10 | -10 | 1 | 100 | 1 | 10 | 0

## branch_data
F_BUS | T_BUS | BR_R | BR_X | BR_B | RATE_A | RATE_B | RATE_C | TAP | SHIFT | BR_STATUS | ANGMIN | ANGMAX | P_in | Q_in | P_out | Q_out
1 | 3 | 17.5267 | 6.7411 | 1.7688e-08 | 0 | 0 | 0 | 0 | 0 | 1 | -90 | 90 | -0.001972 | -0.00049424 | 0.0019728 | 0.00049278
3 | 4 | 9.2121 | 3.5431 | 9.2967e-09 | 0 | 0 | 0 | 0 | 0 | 1 | -90 | 90 | -0.0019728 | -0.00049278 | 0.0019731 | 0.00049201
4 | 19 | 2.3711 | 0.91195 | 2.3928e-09 | 0 | 0 | 0 | 0 | 0 | 1 | -90 | 90 | -0.0047898 | -0.0011979 | 0.0047904 | 0.0011979
19 | 18 | 0.58308 | 0.22426 | 5.8843e-10 | 0 | 0 | 0 | 0 | 0 | 1 | -90 | 90 | -0.0065213 | -0.0016317 | 0.0065216 | 0.0016318
18 | 20 | 7.4941 | 2.8824 | 7.5629e-09 | 0 | 0 | 0 | 0 | 0 | 1 | -90 | 90 | -0.0095893 | -0.0024006 | 0.0095967 | 0.0024027
5 | 6 | 1.4021 | 0.53927 | 1.415e-09 | 0 | 0 | 0 | 0 | 0 | 1 | -90 | 90 | 0.03258 | 0.0081698 | -0.032564 | -0.0081638
5 | 7 | 2.2683 | 0.87242 | 2.2891e-09 | 0 | 0 | 0 | 0 | 0 | 1 | -90 | 90 | -0.044236 | -0.011091 | 0.044284 | 0.011109
6 | 8 | 3.0869 | 1.1873 | 3.1152e-09 | 0 | 0 | 0 | 0 | 0 | 1 | -90 | 90 | 0.0267 | 0.0066942 | -0.026677 | -0.0066855
7 | 9 | 3.2671 | 1.2566 | 3.2971e-09 | 0 | 0 | 0 | 0 | 0 | 1 | -90 | 90 | 0.042557 | 0.010676 | -0.042494 | -0.010652
7 | 10 | 2.5323 | 0.97396 | 2.5555e-09 | 0 | 0 | 0 | 0 | 0 | 1 | -90 | 90 | -0.086841 | -0.021785 | 0.087045 | 0.021864
8 | 16 | 1.2053 | 0.46358 | 1.2164e-09 | 0 | 0 | 0 | 0 | 0 | 1 | -90 | 90 | 0.020364 | 0.0051033 | -0.020358 | -0.0051013
9 | 23 | 0.69087 | 0.26572 | 6.9721e-10 | 0 | 0 | 0 | 0 | 0 | 1 | -90 | 90 | 0.030872 | 0.0077395 | -0.030865 | -0.0077368
10 | 25 | 2.0414 | 0.78514 | 2.0601e-09 | 0 | 0 | 0 | 0 | 0 | 1 | -90 | 90 | 0.04962 | 0.012462 | -0.049566 | -0.012442
16 | 17 | 3.2759 | 1.26 | 3.306e-09 | 0 | 0 | 0 | 0 | 0 | 1 | -90 | 90 | 0.017444 | 0.004371 | -0.017433 | -0.0043672
23 | 40 | 6.1664 | 2.3717 | 6.223e-09 | 0 | 0 | 0 | 0 | 0 | 1 | -90 | 90 | 0.0071963 | 0.0018031 | -0.0071929 | -0.0018024
23 | 15 | 5.12 | 1.9692 | 5.167e-09 | 0 | 0 | 0 | 0 | 0 | 1 | -90 | 90 | 0.017769 | 0.0044552 | -0.017752 | -0.004449
25 | 26 | 0.60468 | 0.23257 | 6.1023e-10 | 0 | 0 | 0 | 0 | 0 | 1 | -90 | 90 | 0.04642 | 0.011653 | -0.046406 | -0.011648
17 | 24 | 0.42901 | 0.165 | 4.3295e-10 | 0 | 0 | 0 | 0 | 0 | 1 | -90 | 90 | 0.014798 | 0.0037068 | -0.014797 | -0.0037065
40 | 39 | 4.3933 | 1.6897 | 4.4337e-09 | 0 | 0 | 0 | 0 | 0 | 1 | -90 | 90 | 0.0034592 | 0.00086658 | -0.0034586 | -0.00086681
15 | 13 | 2.2878 | 0.87993 | 2.3088e-09 | 0 | 0 | 0 | 0 | 0 | 1 | -90 | 90 | 0.012468 | 0.0031248 | -0.012464 | -0.0031235
26 | 27 | 1.5465 | 0.59479 | 1.5606e-09 | 0 | 0 | 0 | 0 | 0 | 1 | -90 | 90 | 0.043239 | 0.010854 | -0.043208 | -0.010843
11 | 12 | 1.4909 | 0.57344 | 1.5046e-09 | 0 | 0 | 0 | 0 | 0 | 1 | -90 | 90 | 0.0035406 | 0.00088699 | -0.0035404 | -0.00088706
11 | 13 | 0.9644 | 0.37092 | 9.7325e-10 | 0 | 0 | 0 | 0 | 0 | 1 | -90 | 90 | -0.0090555 | -0.0022692 | 0.0090564 | 0.0022694
12 | 14 | 2.8165 | 1.0833 | 2.8423e-09 | 0 | 0 | 0 | 0 | 0 | 1 | -90 | 90 | 0.0024541 | 0.0006148 | -0.0024539 | -0.00061501
24 | 21 | 2.2978 | 0.88375 | 2.3188e-09 | 0 | 0 | 0 | 0 | 0 | 1 | -90 | 90 | 0.01225 | 0.0030681 | -0.012247 | -0.0030669
21 | 20 | 1.3363 | 0.51396 | 1.3486e-09 | 0 | 0 | 0 | 0 | 0 | 1 | -90 | 90 | 0.009598 | 0.0024031 | -0.0095967 | -0.0024027
22 | 38 | 2.7943 | 1.0747 | 2.82e-09 | 0 | 0 | 0 | 0 | 0 | 1 | -90 | 90 | -0.0020205 | -0.00050638 | 0.0020206 | 0.00050615
38 | 36 | 3.4784 | 1.3378 | 3.5103e-09 | 0 | 0 | 0 | 0 | 0 | 1 | -90 | 90 | -0.0020206 | -0.00050615 | 0.0020208 | 0.00050586
36 | 37 | 2.4422 | 0.93929 | 2.4646e-09 | 0 | 0 | 0 | 0 | 0 | 1 | -90 | 90 | -0.0048527 | -0.0012156 | 0.0048533 | 0.0012156
27 | 33 | 0.84968 | 0.3268 | 8.5748e-10 | 0 | 0 | 0 | 0 | 0 | 1 | -90 | 90 | 0.039287 | 0.0098601 | -0.039273 | -0.0098548
27 | 34 | 1.9175 | 0.7375 | 1.9351e-09 | 0 | 0 | 0 | 0 | 0 | 1 | -90 | 90 | 0.0039212 | 0.00098261 | -0.0039209 | -0.00098268
33 | 35 | 2.7797 | 1.0691 | 2.8052e-09 | 0 | 0 | 0 | 0 | 0 | 1 | -90 | 90 | 0.039273 | 0.0098548 | -0.039227 | -0.0098375
35 | 32 | 1.2283 | 0.47242 | 1.2396e-09 | 0 | 0 | 0 | 0 | 0 | 1 | -90 | 90 | 0.033562 | 0.0084176 | -0.033547 | -0.008412
28 | 29 | 2.5682 | 0.98779 | 2.5918e-09 | 0 | 0 | 0 | 0 | 0 | 1 | -90 | 90 | 0.018286 | 0.0045832 | -0.018277 | -0.00458
28 | 30 | 0.2756 | 0.106 | 2.7812e-10 | 0 | 0 | 0 | 0 | 0 | 1 | -90 | 90 | -0.022764 | -0.0057056 | 0.022766 | 0.0057061
29 | 31 | 1.0215 | 0.39287 | 1.0308e-09 | 0 | 0 | 0 | 0 | 0 | 1 | -90 | 90 | 0.010599 | 0.0026557 | -0.010598 | -0.0026553
30 | 32 | 3.1301 | 1.2039 | 3.1589e-09 | 0 | 0 | 0 | 0 | 0 | 1 | -90 | 90 | -0.030586 | -0.007666 | 0.030617 | 0.0076778
31 | 37 | 1.5683 | 0.60318 | 1.5827e-09 | 0 | 0 | 0 | 0 | 0 | 1 | -90 | 90 | 0.007931 | 0.0019869 | -0.0079299 | -0.0019867