## bus_data
BUS_I | BUS_TYPE | Pd | Qd | Gs | Bs | area | Vm | Va | baseKV | zone | Vmax | Vmin
1 | 1 | 0.0050172 | 0.0012574 | 0 | 0 | 1 | 0.99766 | -0.016424 | 0.4 | 1 | 1.1 | 0.9
2 | 1 | 0 | 0 | 0 | 0 | 1 | 0.99795 | -0.01437 | 0.4 | 1 | 1.1 | 0.9
3 | 1 | 0 | 0 | 0 | 0 | 1 | 0.99809 | -0.013427 | 0.4 | 1 | 1.1 | 0.9
4 | 1 | 0 | 0 | 0 | 0 | 1 | 0.99888 | -0.007873 | 0.4 | 1 | 1.1 | 0.9
6 | 1 | 0 | 0 | 0 | 0 | 1 | 0.9987 | -0.009113 | 0.4 | 1 | 1.1 | 0.9
7 | 1 | 0.002281 | 0.00057167 | 0 | 0 | 1 | 0.99916 | -0.0058968 | 0.4 | 1 | 1.1 | 0.9
5 | 1 | 0.0024346 | 0.00061017 | 0 | 0 | 1 | 0.99865 | -0.0094896 | 0.4 | 1 | 1.1 | 0.9
8 | 3 | 0.085746 | 0.02149 | 0 | 0 | 1 | 1 | 0 | 0.4 | 1 | 1.1 | 0.9

## generator_data
GEN_BUS | PG | QG | QMAX | QMIN | VG | MBASE | GEN_STATUS | PMAX | PMIN
8 | 0.095495 | 0.023931 | 10 | -10 | 1 | 100 | 1 | 10 | 0

## branch_data
F_BUS | T_BUS | BR_R | BR_X | BR_B | RATE_A | RATE_B | RATE_C | TAP | SHIFT | BR_STATUS | ANGMIN | ANGMAX | P_in | Q_in | P_out | Q_out
1 | 2 | 5.3048 | 2.0403 | 5.3535e-09 | 0 | 0 | 0 | 0 | 0 | 1 | -90 | 90 | -0.0050172 | -0.0012574 | 0.0050186 | 0.0012574
2 | 3 | 2.4365 | 0.9371 | 2.4588e-09 | 0 | 0 | 0 | 0 | 0 | 1 | -90 | 90 | -0.0050186 | -0.0012574 | 0.0050193 | 0.0012575
3 | 4 | 14.3446 | 5.5171 | 1.4476e-08 | 0 | 0 | 0 | 0 | 0 | 1 | -90 | 90 | -0.0050193 | -0.0012575 | 0.0050231 | 0.0012575
4 | 6 | 6.6076 | 2.5414 | 6.6683e-09 | 0 | 0 | 0 | 0 | 0 | 1 | -90 | 90 | 0.0024352 | 0.00060951 | -0.0024347 | -0.00061002
4 | 7 | 3.4363 | 1.3217 | 3.4679e-09 | 0 | 0 | 0 | 0 | 0 | 1 | -90 | 90 | -0.0074583 | -0.001867 | 0.0074603 | 0.0018674
6 | 5 | 2.0091 | 0.77271 | 2.0275e-09 | 0 | 0 | 0 | 0 | 0 | 1 | -90 | 90 | 0.0024347 | 0.00061002 | -0.0024346 | -0.00061017
7 | 8 | 7.8621 | 3.0239 | 7.9342e-09 | 0 | 0 | 0 | 0 | 0 | 1 | -90 | 90 | -0.0097413 | -0.0024391 | 0.0097493 | 0.0024414