## bus_data
BUS_I | BUS_TYPE | Pd | Qd | Gs | Bs | area | Vm | Va | baseKV | zone | Vmax | Vmin
1 | 1 | 0.0011363 | 0.00028479 | 0 | 0 | 1 | 0.99525 | -0.033324 | 0.4 | 1 | 1.1 | 0.9
2 | 1 | 0.002505 | 0.0006278 | 0 | 0 | 1 | 0.99523 | -0.033475 | 0.4 | 1 | 1.1 | 0.9
3 | 1 | 0.0012819 | 0.00032127 | 0 | 0 | 1 | 0.99543 | -0.032048 | 0.4 | 1 | 1.1 | 0.9
84 | 1 | 0.00099323 | 0.00024893 | 0 | 0 | 1 | 0.99515 | -0.033973 | 0.4 | 1 | 1.1 | 0.9
4 | 1 | 0.0012771 | 0.00032008 | 0 | 0 | 1 | 0.99544 | -0.03193 | 0.4 | 1 | 1.1 | 0.9
6 | 1 | 0.0012808 | 0.000321 | 0 | 0 | 1 | 0.99558 | -0.031001 | 0.4 | 1 | 1.1 | 0.9
5 | 1 | 0.0014404 | 0.00036099 | 0 | 0 | 1 | 0.9956 | -0.030823 | 0.4 | 1 | 1.1 | 0.9
7 | 1 | 0.0012827 | 0.00032148 | 0 | 0 | 1 | 0.99578 | -0.02955 | 0.4 | 1 | 1.1 | 0.9
8 | 1 | 0.0012726 | 0.00031896 | 0 | 0 | 1 | 0.99593 | -0.0285 | 0.4 | 1 | 1.1 | 0.9
83 | 1 | 0.0032975 | 0.00082644 | 0 | 0 | 1 | 0.9963 | -0.025917 | 0.4 | 1 | 1.1 | 0.9
82 | 1 | 0.0012913 | 0.00032364 | 0 | 0 | 1 | 0.99636 | -0.025464 | 0.4 | 1 | 1.1 | 0.9
9 | 1 | 0.0025909 | 0.00064935 | 0 | 0 | 1 | 0.99478 | -0.036559 | 0.4 | 1 | 1.1 | 0.9
10 | 1 | 0.0025905 | 0.00064925 | 0 | 0 | 1 | 0.99487 | -0.035954 | 0.4 | 1 | 1.1 | 0.9
11 | 1 | 0.0025863 | 0.0006482 | 0 | 0 | 1 | 0.99474 | -0.036889 | 0.4 | 1 | 1.1 | 0.9
12 | 1 | 0.003169 | 0.00079423 | 0 | 0 | 1 | 0.99498 | -0.035194 | 0.4 | 1 | 1.1 | 0.9
13 | 1 | 0.0032094 | 0.00080434 | 0 | 0 | 1 | 0.9947 | -0.037141 | 0.4 | 1 | 1.1 | 0.9
76 | 1 | 0.0057517 | 0.0014415 | 0 | 0 | 1 | 0.99564 | -0.030555 | 0.4 | 1 | 1.1 | 0.9
77 | 1 | 0 | 0 | 0 | 0 | 1 | 0.99699 | -0.021067 | 0.4 | 1 | 1.1 | 0.9
14 | 1 | 0.0077264 | 0.0019364 | 0 | 0 | 1 | 0.99528 | -0.033086 | 0.4 | 1 | 1.1 | 0.9
16 | 1 | 0.0012628 | 0.00031649 | 0 | 0 | 1 | 0.9969 | -0.02172 | 0.4 | 1 | 1.1 | 0.9
64 | 1 | 0 | 0 | 0 | 0 | 1 | 0.99746 | -0.017759 | 0.4 | 1 | 1.1 | 0.9
17 | 1 | 0.0022603 | 0.00056647 | 0 | 0 | 1 | 0.99179 | -0.057392 | 0.4 | 1 | 1.1 | 0.9
18 | 1 | 0.0049863 | 0.0012497 | 0 | 0 | 1 | 0.99192 | -0.056468 | 0.4 | 1 | 1.1 | 0.9
19 | 1 | 0.0022568 | 0.0005656 | 0 | 0 | 1 | 0.9916 | -0.058705 | 0.4 | 1 | 1.1 | 0.9
20 | 1 | 0.0022499 | 0.00056387 | 0 | 0 | 1 | 0.99201 | -0.055784 | 0.4 | 1 | 1.1 | 0.9
21 | 1 | 0 | 0 | 0 | 0 | 1 | 0.99131 | -0.060766 | 0.4 | 1 | 1.1 | 0.9
32 | 1 | 0.0021898 | 0.00054882 | 0 | 0 | 1 | 0.99228 | -0.053889 | 0.4 | 1 | 1.1 | 0.9
79 | 1 | 0.0021746 | 0.00054501 | 0 | 0 | 1 | 0.99117 | -0.061747 | 0.4 | 1 | 1.1 | 0.9
24 | 1 | 0.0020168 | 0.00050545 | 0 | 0 | 1 | 0.9911 | -0.062238 | 0.4 | 1 | 1.1 | 0.9
33 | 1 | 0 | 0 | 0 | 0 | 1 | 0.99282 | -0.05014 | 0.4 | 1 | 1.1 | 0.9
31 | 1 | 0.0019679 | 0.00049321 | 0 | 0 | 1 | 0.99115 | -0.061924 | 0.4 | 1 | 1.1 | 0.9
22 | 1 | 0.0020409 | 0.0005115 | 0 | 0 | 1 | 0.99104 | -0.062671 | 0.4 | 1 | 1.1 | 0.9
23 | 1 | 0.0020166 | 0.00050541 | 0 | 0 | 1 | 0.991 | -0.062958 | 0.4 | 1 | 1.1 | 0.9
25 | 1 | 0.0019616 | 0.00049163 | 0 | 0 | 1 | 0.99098 | -0.063092 | 0.4 | 1 | 1.1 | 0.9
26 | 1 | 0.003815 | 0.00095612 | 0 | 0 | 1 | 0.99095 | -0.063285 | 0.4 | 1 | 1.1 | 0.9
28 | 1 | 0 | 0 | 0 | 0 | 1 | 0.99108 | -0.062414 | 0.4 | 1 | 1.1 | 0.9
27 | 1 | 0 | 0 | 0 | 0 | 1 | 0.99256 | -0.051944 | 0.4 | 1 | 1.1 | 0.9
29 | 1 | 0.0035648 | 0.00089343 | 0 | 0 | 1 | 0.99259 | -0.051694 | 0.4 | 1 | 1.1 | 0.9
30 | 1 | 0 | 0 | 0 | 0 | 1 | 0.99244 | -0.052782 | 0.4 | 1 | 1.1 | 0.9
45 | 1 | 0.0047995 | 0.0012029 | 0 | 0 | 1 | 0.99235 | -0.053439 | 0.4 | 1 | 1.1 | 0.9
34 | 1 | 0 | 0 | 0 | 0 | 1 | 0.99855 | -0.010051 | 0.4 | 1 | 1.1 | 0.9
35 | 1 | 0.0039381 | 0.00098697 | 0 | 0 | 1 | 0.9911 | -0.062192 | 0.4 | 1 | 1.1 | 0.9
57 | 1 | 0.0035733 | 0.00089555 | 0 | 0 | 1 | 0.99828 | -0.011972 | 0.4 | 1 | 1.1 | 0.9
55 | 1 | 0.0019274 | 0.00048306 | 0 | 0 | 1 | 0.9999 | -0.00068714 | 0.4 | 1 | 1.1 | 0.9
42 | 1 | 0.0018951 | 0.00047495 | 0 | 0 | 1 | 0.98964 | -0.072456 | 0.4 | 1 | 1.1 | 0.9
75 | 1 | 0.0036453 | 0.00091359 | 0 | 0 | 1 | 0.99821 | -0.012481 | 0.4 | 1 | 1.1 | 0.9
54 | 3 | 0 | 0 | 0 | 0 | 1 | 1 | 0 | 0.4 | 1 | 1.1 | 0.9
41 | 1 | 0.0034502 | 0.0008647 | 0 | 0 | 1 | 0.98932 | -0.07476 | 0.4 | 1 | 1.1 | 0.9
36 | 1 | 0.0029006 | 0.00072696 | 0 | 0 | 1 | 0.98714 | -0.09016 | 0.4 | 1 | 1.1 | 0.9
37 | 1 | 0.00302 | 0.00075689 | 0 | 0 | 1 | 0.98738 | -0.088501 | 0.4 | 1 | 1.1 | 0.9
38 | 1 | 0.0022398 | 0.00056134 | 0 | 0 | 1 | 0.98712 | -0.090337 | 0.4 | 1 | 1.1 | 0.9
39 | 1 | 0.0043877 | 0.0010997 | 0 | 0 | 1 | 0.98774 | -0.08589 | 0.4 | 1 | 1.1 | 0.9
40 | 1 | 0.0015029 | 0.00037666 | 0 | 0 | 1 | 0.98703 | -0.090936 | 0.4 | 1 | 1.1 | 0.9
43 | 1 | 0 | 0 | 0 | 0 | 1 | 0.98835 | -0.081628 | 0.4 | 1 | 1.1 | 0.9
71 | 1 | 0 | 0 | 0 | 0 | 1 | 0.98687 | -0.092125 | 0.4 | 1 | 1.1 | 0.9
44 | 1 | 0.001937 | 0.00048547 | 0 | 0 | 1 | 0.98774 | -0.08591 | 0.4 | 1 | 1.1 | 0.9
69 | 1 | 0.0012806 | 0.00032094 | 0 | 0 | 1 | 0.98676 | -0.092898 | 0.4 | 1 | 1.1 | 0.9
74 | 1 | 0.0028695 | 0.00071916 | 0 | 0 | 1 | 0.98746 | -0.08789 | 0.4 | 1 | 1.1 | 0.9
67 | 1 | 0.001985 | 0.00049749 | 0 | 0 | 1 | 0.98651 | -0.094662 | 0.4 | 1 | 1.1 | 0.9
47 | 1 | 0.002413 | 0.00060477 | 0 | 0 | 1 | 0.99714 | -0.020041 | 0.4 | 1 | 1.1 | 0.9
48 | 1 | 0.0035876 | 0.00089913 | 0 | 0 | 1 | 0.99712 | -0.02015 | 0.4 | 1 | 1.1 | 0.9
49 | 1 | 0.0048155 | 0.0012069 | 0 | 0 | 1 | 0.99761 | -0.016744 | 0.4 | 1 | 1.1 | 0.9
50 | 1 | 0.0036425 | 0.00091291 | 0 | 0 | 1 | 0.99694 | -0.021432 | 0.4 | 1 | 1.1 | 0.9
51 | 1 | 0.003153 | 0.00079022 | 0 | 0 | 1 | 0.99771 | -0.016053 | 0.4 | 1 | 1.1 | 0.9
73 | 1 | 0.0017223 | 0.00043166 | 0 | 0 | 1 | 0.99693 | -0.021492 | 0.4 | 1 | 1.1 | 0.9
52 | 1 | 0.0031201 | 0.00078197 | 0 | 0 | 1 | 0.99851 | -0.010453 | 0.4 | 1 | 1.1 | 0.9
53 | 1 | 0.0042947 | 0.0010764 | 0 | 0 | 1 | 0.99865 | -0.0094758 | 0.4 | 1 | 1.1 | 0.9
56 | 1 | 0.0033309 | 0.00083479 | 0 | 0 | 1 | 0.99864 | -0.0094757 | 0.4 | 1 | 1.1 | 0.9
63 | 1 | 0.0018069 | 0.00045286 | 0 | 0 | 1 | 0.99795 | -0.014312 | 0.4 | 1 | 1.1 | 0.9
58 | 1 | 0.0030153 | 0.00075572 | 0 | 0 | 1 | 0.98528 | -0.10335 | 0.4 | 1 | 1.1 | 0.9
59 | 1 | 0.0040929 | 0.0010258 | 0 | 0 | 1 | 0.98527 | -0.10346 | 0.4 | 1 | 1.1 | 0.9
60 | 1 | 0 | 0 | 0 | 0 | 1 | 0.98546 | -0.10209 | 0.4 | 1 | 1.1 | 0.9
61 | 1 | 0.0055144 | 0.001382 | 0 | 0 | 1 | 0.9857 | -0.10039 | 0.4 | 1 | 1.1 | 0.9
62 | 1 | 0.0013281 | 0.00033284 | 0 | 0 | 1 | 0.98545 | -0.10218 | 0.4 | 1 | 1.1 | 0.9
65 | 1 | 0.0059832 | 0.0014995 | 0 | 0 | 1 | 0.98571 | -0.10029 | 0.4 | 1 | 1.1 | 0.9
66 | 1 | 0.0027829 | 0.00069746 | 0 | 0 | 1 | 0.98644 | -0.095145 | 0.4 | 1 | 1.1 | 0.9
72 | 1 | 0.002225 | 0.00055764 | 0 | 0 | 1 | 0.98642 | -0.095284 | 0.4 | 1 | 1.1 | 0.9
70 | 1 | 0 | 0 | 0 | 0 | 1 | 0.98652 | -0.094608 | 0.4 | 1 | 1.1 | 0.9
78 | 1 | 0.0013981 | 0.00035041 | 0 | 0 | 1 | 0.99694 | -0.021418 | 0.4 | 1 | 1.1 | 0.9
68 | 1 | 0.0025059 | 0.00062804 | 0 | 0 | 1 | 0.98661 | -0.093922 | 0.4 | 1 | 1.1 | 0.9

## generator_data
GEN_BUS | PG | QG | QMAX | QMIN | VG | MBASE | GEN_STATUS | PMAX | PMIN
54 | 0.18688 | 0.047004 | 10 | -10 | 1 | 100 | 1 | 10 | 0

## branch_data
F_BUS | T_BUS | BR_R | BR_X | BR_B | RATE_A | RATE_B | RATE_C | TAP | SHIFT | BR_STATUS | ANGMIN | ANGMAX | P_in | Q_in | P_out | Q_out
1 | 2 | 0.55605 | 0.21386 | 5.6115e-10 | 0 | 0 | 0 | 0 | 0 | 1 | -90 | 90 | 0.0034983 | 0.00087608 | -0.0034983 | -0.00087611
1 | 3 | 3.5479 | 1.3646 | 3.5804e-09 | 0 | 0 | 0 | 0 | 0 | 1 | -90 | 90 | -0.0046347 | -0.0011609 | 0.0046355 | 0.0011608
2 | 84 | 6.4457 | 2.4791 | 6.5049e-09 | 0 | 0 | 0 | 0 | 0 | 1 | -90 | 90 | 0.0009933 | 0.00024831 | -0.00099323 | -0.00024893
3 | 4 | 0.25657 | 0.09868 | 2.5892e-10 | 0 | 0 | 0 | 0 | 0 | 1 | -90 | 90 | -0.0059174 | -0.0014821 | 0.0059175 | 0.0014821
4 | 6 | 1.6664 | 0.64094 | 1.6817e-09 | 0 | 0 | 0 | 0 | 0 | 1 | -90 | 90 | -0.0071946 | -0.0018022 | 0.0071955 | 0.0018024
6 | 5 | 0.27 | 0.10385 | 2.7248e-10 | 0 | 0 | 0 | 0 | 0 | 1 | -90 | 90 | -0.0084763 | -0.0021234 | 0.0084766 | 0.0021234
5 | 7 | 1.6571 | 0.63734 | 1.6723e-09 | 0 | 0 | 0 | 0 | 0 | 1 | -90 | 90 | -0.0099169 | -0.0024844 | 0.0099187 | 0.0024849
7 | 8 | 1.2103 | 0.46548 | 1.2214e-09 | 0 | 0 | 0 | 0 | 0 | 1 | -90 | 90 | -0.011201 | -0.0028064 | 0.011203 | 0.0028069
8 | 83 | 2.674 | 1.0285 | 2.6986e-09 | 0 | 0 | 0 | 0 | 0 | 1 | -90 | 90 | -0.012476 | -0.0031259 | 0.01248 | 0.0031273
83 | 82 | 0.37085 | 0.14263 | 3.7425e-10 | 0 | 0 | 0 | 0 | 0 | 1 | -90 | 90 | -0.015778 | -0.0039538 | 0.015779 | 0.0039541
82 | 78 | 3.0663 | 1.1793 | 3.0944e-09 | 0 | 0 | 0 | 0 | 0 | 1 | -90 | 90 | -0.01707 | -0.0042778 | 0.01708 | 0.0042811
9 | 10 | 0.92974 | 0.35759 | 9.3827e-10 | 0 | 0 | 0 | 0 | 0 | 1 | -90 | 90 | -0.008387 | -0.0021019 | 0.0083877 | 0.002102
9 | 11 | 0.73262 | 0.28178 | 7.3934e-10 | 0 | 0 | 0 | 0 | 0 | 1 | -90 | 90 | 0.0057961 | 0.0014525 | -0.0057958 | -0.0014525
10 | 12 | 0.8924 | 0.34323 | 9.0059e-10 | 0 | 0 | 0 | 0 | 0 | 1 | -90 | 90 | -0.010978 | -0.0027513 | 0.010979 | 0.0027516
11 | 13 | 1.0141 | 0.39004 | 1.0234e-09 | 0 | 0 | 0 | 0 | 0 | 1 | -90 | 90 | 0.0032095 | 0.00080428 | -0.0032094 | -0.00080434
12 | 76 | 4.2303 | 1.627 | 4.2691e-09 | 0 | 0 | 0 | 0 | 0 | 1 | -90 | 90 | -0.014148 | -0.0035459 | 0.014158 | 0.0035489
76 | 77 | 4.4395 | 1.7075 | 4.4802e-09 | 0 | 0 | 0 | 0 | 0 | 1 | -90 | 90 | -0.027638 | -0.0069275 | 0.027675 | 0.0069411
76 | 14 | 4.2269 | 1.6257 | 4.2657e-09 | 0 | 0 | 0 | 0 | 0 | 1 | -90 | 90 | 0.0077292 | 0.001937 | -0.0077264 | -0.0019364
77 | 64 | 1.4824 | 0.57015 | 1.496e-09 | 0 | 0 | 0 | 0 | 0 | 1 | -90 | 90 | -0.028938 | -0.0072569 | 0.028951 | 0.0072619
77 | 16 | 6.6822 | 2.5701 | 6.7435e-09 | 0 | 0 | 0 | 0 | 0 | 1 | -90 | 90 | 0.0012629 | 0.00031586 | -0.0012628 | -0.00031649
64 | 78 | 2.5655 | 0.98673 | 2.589e-09 | 0 | 0 | 0 | 0 | 0 | 1 | -90 | 90 | 0.018487 | 0.0046349 | -0.018478 | -0.0046315
64 | 63 | 0.94336 | 0.36283 | 9.5201e-10 | 0 | 0 | 0 | 0 | 0 | 1 | -90 | 90 | -0.047438 | -0.011897 | 0.047461 | 0.011905
17 | 18 | 0.57655 | 0.22175 | 5.8184e-10 | 0 | 0 | 0 | 0 | 0 | 1 | -90 | 90 | -0.020523 | -0.0051436 | 0.020525 | 0.0051446
17 | 19 | 0.92123 | 0.35432 | 9.2968e-10 | 0 | 0 | 0 | 0 | 0 | 1 | -90 | 90 | 0.018262 | 0.0045772 | -0.018259 | -0.004576
18 | 20 | 0.34379 | 0.13223 | 3.4695e-10 | 0 | 0 | 0 | 0 | 0 | 1 | -90 | 90 | -0.025511 | -0.0063943 | 0.025514 | 0.0063952
19 | 21 | 1.649 | 0.63424 | 1.6641e-09 | 0 | 0 | 0 | 0 | 0 | 1 | -90 | 90 | 0.016002 | 0.0040104 | -0.015998 | -0.0040088
20 | 32 | 0.87557 | 0.33676 | 8.836e-10 | 0 | 0 | 0 | 0 | 0 | 1 | -90 | 90 | -0.027764 | -0.006959 | 0.027771 | 0.0069618
21 | 79 | 1.5775 | 0.60673 | 1.592e-09 | 0 | 0 | 0 | 0 | 0 | 1 | -90 | 90 | 0.0079595 | 0.0019944 | -0.0079584 | -0.0019942
21 | 24 | 2.343 | 0.90114 | 2.3645e-09 | 0 | 0 | 0 | 0 | 0 | 1 | -90 | 90 | 0.0080381 | 0.0020143 | -0.0080365 | -0.0020139
32 | 33 | 1.6062 | 0.61778 | 1.621e-09 | 0 | 0 | 0 | 0 | 0 | 1 | -90 | 90 | -0.029961 | -0.0075106 | 0.029976 | 0.0075164
79 | 31 | 0.39077 | 0.1503 | 3.9435e-10 | 0 | 0 | 0 | 0 | 0 | 1 | -90 | 90 | 0.0057838 | 0.0014492 | -0.0057836 | -0.0014492
24 | 22 | 0.92144 | 0.3544 | 9.299e-10 | 0 | 0 | 0 | 0 | 0 | 1 | -90 | 90 | 0.0060197 | 0.0015085 | -0.0060194 | -0.0015084
33 | 34 | 5.3254 | 2.0482 | 5.3743e-09 | 0 | 0 | 0 | 0 | 0 | 1 | -90 | 90 | -0.097531 | -0.024487 | 0.098078 | 0.024697
33 | 35 | 2.6232 | 1.0089 | 2.6473e-09 | 0 | 0 | 0 | 0 | 0 | 1 | -90 | 90 | 0.059188 | 0.014874 | -0.059089 | -0.014836
33 | 29 | 2.3832 | 0.9166 | 2.405e-09 | 0 | 0 | 0 | 0 | 0 | 1 | -90 | 90 | 0.0083673 | 0.0020967 | -0.0083655 | -0.0020963
31 | 28 | 1.6411 | 0.63119 | 1.6562e-09 | 0 | 0 | 0 | 0 | 0 | 1 | -90 | 90 | 0.0038157 | 0.00095595 | -0.0038154 | -0.00095601
22 | 23 | 0.9207 | 0.35411 | 9.2915e-10 | 0 | 0 | 0 | 0 | 0 | 1 | -90 | 90 | 0.0039785 | 0.00099694 | -0.0039783 | -0.00099697
23 | 25 | 0.87314 | 0.33582 | 8.8115e-10 | 0 | 0 | 0 | 0 | 0 | 1 | -90 | 90 | 0.0019617 | 0.00049156 | -0.0019616 | -0.00049163
26 | 28 | 2.9201 | 1.1231 | 2.9469e-09 | 0 | 0 | 0 | 0 | 0 | 1 | -90 | 90 | -0.003815 | -0.00095612 | 0.0038154 | 0.00095601
27 | 29 | 0.66954 | 0.25752 | 6.7569e-10 | 0 | 0 | 0 | 0 | 0 | 1 | -90 | 90 | -0.0048005 | -0.0012029 | 0.0048007 | 0.0012029
27 | 30 | 2.2393 | 0.86125 | 2.2598e-09 | 0 | 0 | 0 | 0 | 0 | 1 | -90 | 90 | 0.0048005 | 0.0012029 | -0.0048 | -0.0012029
30 | 45 | 1.7554 | 0.67514 | 1.7715e-09 | 0 | 0 | 0 | 0 | 0 | 1 | -90 | 90 | 0.0048 | 0.0012029 | -0.0047995 | -0.0012029
34 | 57 | 3.4545 | 1.3286 | 3.4862e-09 | 0 | 0 | 0 | 0 | 0 | 1 | -90 | 90 | 0.0072207 | 0.0018094 | -0.0072188 | -0.0018091
34 | 55 | 1.1661 | 0.44852 | 2.3537e-09 | 0 | 0 | 0 | 0 | 0 | 1 | -90 | 90 | -0.1053 | -0.026506 | 0.10544 | 0.026559
35 | 42 | 2.3864 | 0.91786 | 2.4083e-09 | 0 | 0 | 0 | 0 | 0 | 1 | -90 | 90 | 0.05515 | 0.013849 | -0.055072 | -0.013819
57 | 75 | 1.8093 | 0.69587 | 1.8259e-09 | 0 | 0 | 0 | 0 | 0 | 1 | -90 | 90 | 0.0036455 | 0.00091351 | -0.0036453 | -0.00091359
55 | 54 | 0.084141 | 0.032362 | 1.6983e-10 | 0 | 0 | 0 | 0 | 0 | 1 | -90 | 90 | -0.10736 | -0.027042 | 0.10737 | 0.027046
42 | 41 | 0.5539 | 0.21304 | 5.5899e-10 | 0 | 0 | 0 | 0 | 0 | 1 | -90 | 90 | 0.053177 | 0.013344 | -0.05316 | -0.013338
54 | 56 | 2.3469 | 0.90264 | 2.3684e-09 | 0 | 0 | 0 | 0 | 0 | 1 | -90 | 90 | 0.052701 | 0.013232 | -0.052632 | -0.013206
54 | 53 | 4.6062 | 1.7716 | 4.6485e-09 | 0 | 0 | 0 | 0 | 0 | 1 | -90 | 90 | 0.02681 | 0.0067257 | -0.026775 | -0.0067126
41 | 43 | 1.7636 | 0.67832 | 1.7798e-09 | 0 | 0 | 0 | 0 | 0 | 1 | -90 | 90 | 0.04971 | 0.012473 | -0.049662 | -0.012455
36 | 37 | 1.6624 | 0.63939 | 1.6777e-09 | 0 | 0 | 0 | 0 | 0 | 1 | -90 | 90 | -0.012658 | -0.0031714 | 0.012661 | 0.0031724
36 | 38 | 0.23081 | 0.088773 | 2.3293e-10 | 0 | 0 | 0 | 0 | 0 | 1 | -90 | 90 | 0.0097577 | 0.0024444 | -0.0097575 | -0.0024444
37 | 39 | 2.1144 | 0.81323 | 2.1338e-09 | 0 | 0 | 0 | 0 | 0 | 1 | -90 | 90 | -0.015681 | -0.0039292 | 0.015687 | 0.0039312
38 | 40 | 1.0099 | 0.38843 | 1.0192e-09 | 0 | 0 | 0 | 0 | 0 | 1 | -90 | 90 | 0.0075177 | 0.001883 | -0.0075171 | -0.0018829
39 | 43 | 2.6991 | 1.0381 | 2.7239e-09 | 0 | 0 | 0 | 0 | 0 | 1 | -90 | 90 | -0.020075 | -0.0050309 | 0.020086 | 0.0050352
40 | 71 | 2.5051 | 0.96349 | 2.5281e-09 | 0 | 0 | 0 | 0 | 0 | 1 | -90 | 90 | 0.0060142 | 0.0015062 | -0.0060132 | -0.0015061
43 | 44 | 1.8444 | 0.7094 | 1.8614e-09 | 0 | 0 | 0 | 0 | 0 | 1 | -90 | 90 | 0.029576 | 0.0074199 | -0.029558 | -0.0074133
71 | 69 | 1.6284 | 0.62633 | 1.6434e-09 | 0 | 0 | 0 | 0 | 0 | 1 | -90 | 90 | 0.0060132 | 0.0015061 | -0.0060126 | -0.001506
44 | 74 | 0.91205 | 0.35079 | 9.2042e-10 | 0 | 0 | 0 | 0 | 0 | 1 | -90 | 90 | 0.027621 | 0.0069279 | -0.027614 | -0.006925
69 | 68 | 2.742 | 1.0546 | 2.7671e-09 | 0 | 0 | 0 | 0 | 0 | 1 | -90 | 90 | 0.004732 | 0.0011851 | -0.0047313 | -0.0011851
74 | 67 | 3.4774 | 1.3375 | 3.5093e-09 | 0 | 0 | 0 | 0 | 0 | 1 | -90 | 90 | 0.024744 | 0.0062059 | -0.024721 | -0.0061973
67 | 66 | 0.26938 | 0.10361 | 2.7186e-10 | 0 | 0 | 0 | 0 | 0 | 1 | -90 | 90 | 0.022736 | 0.0056998 | -0.022734 | -0.0056993
47 | 48 | 0.15796 | 0.060754 | 1.5941e-10 | 0 | 0 | 0 | 0 | 0 | 1 | -90 | 90 | 0.0089536 | 0.0022437 | -0.0089534 | -0.0022437
47 | 49 | 3.7575 | 1.4452 | 3.792e-09 | 0 | 0 | 0 | 0 | 0 | 1 | -90 | 90 | -0.011367 | -0.0028485 | 0.011372 | 0.0028501
48 | 50 | 3.0924 | 1.1894 | 3.1207e-09 | 0 | 0 | 0 | 0 | 0 | 1 | -90 | 90 | 0.0053658 | 0.0013446 | -0.0053649 | -0.0013445
49 | 51 | 0.55313 | 0.21274 | 5.582e-10 | 0 | 0 | 0 | 0 | 0 | 1 | -90 | 90 | -0.016187 | -0.004057 | 0.016189 | 0.0040576
50 | 73 | 0.45504 | 0.17502 | 4.5921e-10 | 0 | 0 | 0 | 0 | 0 | 1 | -90 | 90 | 0.0017223 | 0.00043162 | -0.0017223 | -0.00043166
51 | 52 | 3.7571 | 1.445 | 3.7915e-09 | 0 | 0 | 0 | 0 | 0 | 1 | -90 | 90 | -0.019342 | -0.0048478 | 0.019357 | 0.0048532
52 | 53 | 0.56504 | 0.21732 | 5.7022e-10 | 0 | 0 | 0 | 0 | 0 | 1 | -90 | 90 | -0.022477 | -0.0056351 | 0.02248 | 0.0056362
56 | 63 | 1.2762 | 0.49086 | 1.288e-09 | 0 | 0 | 0 | 0 | 0 | 1 | -90 | 90 | 0.049301 | 0.012371 | -0.049268 | -0.012358
58 | 59 | 0.34789 | 0.1338 | 3.5108e-10 | 0 | 0 | 0 | 0 | 0 | 1 | -90 | 90 | 0.004093 | 0.0010258 | -0.0040929 | -0.0010258
58 | 60 | 2.2431 | 0.86271 | 2.2636e-09 | 0 | 0 | 0 | 0 | 0 | 1 | -90 | 90 | -0.0071083 | -0.0017815 | 0.0071095 | 0.0017817
60 | 61 | 2.5441 | 0.97849 | 2.5674e-09 | 0 | 0 | 0 | 0 | 0 | 1 | -90 | 90 | -0.0084376 | -0.0021145 | 0.0084396 | 0.002115
60 | 62 | 0.89831 | 0.3455 | 9.0655e-10 | 0 | 0 | 0 | 0 | 0 | 1 | -90 | 90 | 0.0013281 | 0.00033276 | -0.0013281 | -0.00033284
61 | 65 | 0.093272 | 0.035874 | 9.4128e-11 | 0 | 0 | 0 | 0 | 0 | 1 | -90 | 90 | -0.013954 | -0.0034971 | 0.013954 | 0.0034971
65 | 66 | 3.2675 | 1.2567 | 3.2975e-09 | 0 | 0 | 0 | 0 | 0 | 1 | -90 | 90 | -0.019937 | -0.0049967 | 0.019952 | 0.0050018
72 | 70 | 3.8488 | 1.4803 | 3.8841e-09 | 0 | 0 | 0 | 0 | 0 | 1 | -90 | 90 | -0.002225 | -0.00055764 | 0.0022252 | 0.00055734
70 | 68 | 3.9023 | 1.5009 | 3.9381e-09 | 0 | 0 | 0 | 0 | 0 | 1 | -90 | 90 | -0.0022252 | -0.00055734 | 0.0022254 | 0.00055704