## bus_data
BUS_I | BUS_TYPE | Pd | Qd | Gs | Bs | area | Vm | Va | baseKV | zone | Vmax | Vmin
1 | 1 | 0.010892 | 0.0027298 | 0 | 0 | 1 | 0.99426 | -0.039956 | 0.4 | 1 | 1.1 | 0.9
2 | 1 | 0.0041201 | 0.0010326 | 0 | 0 | 1 | 0.99402 | -0.041641 | 0.4 | 1 | 1.1 | 0.9
3 | 1 | 0.007444 | 0.0018656 | 0 | 0 | 1 | 0.99751 | -0.017305 | 0.4 | 1 | 1.1 | 0.9
4 | 1 | 0 | 0 | 0 | 0 | 1 | 0.99069 | -0.064981 | 0.4 | 1 | 1.1 | 0.9
5 | 1 | 0.010912 | 0.0027348 | 0 | 0 | 1 | 0.99855 | -0.010095 | 0.4 | 1 | 1.1 | 0.9
13 | 1 | 0 | 0 | 0 | 0 | 1 | 0.98627 | -0.096203 | 0.4 | 1 | 1.1 | 0.9
17 | 1 | 0 | 0 | 0 | 0 | 1 | 0.99034 | -0.067467 | 0.4 | 1 | 1.1 | 0.9
10 | 1 | 0.011112 | 0.0027849 | 0 | 0 | 1 | 0.99929 | -0.0049014 | 0.4 | 1 | 1.1 | 0.9
15 | 1 | 0.0066312 | 0.0016619 | 0 | 0 | 1 | 0.98612 | -0.097268 | 0.4 | 1 | 1.1 | 0.9
11 | 1 | 0.010883 | 0.0027275 | 0 | 0 | 1 | 0.98543 | -0.10211 | 0.4 | 1 | 1.1 | 0.9
29 | 1 | 0.011101 | 0.0027822 | 0 | 0 | 1 | 0.9882 | -0.082564 | 0.4 | 1 | 1.1 | 0.9
28 | 1 | 0 | 0 | 0 | 0 | 1 | 0.98742 | -0.088104 | 0.4 | 1 | 1.1 | 0.9
22 | 1 | 0.0033564 | 0.00084118 | 0 | 0 | 1 | 0.98709 | -0.090393 | 0.4 | 1 | 1.1 | 0.9
8 | 3 | 0.0041174 | 0.0010319 | 0 | 0 | 1 | 1 | 0 | 0.4 | 1 | 1.1 | 0.9
6 | 1 | 0.011739 | 0.002942 | 0 | 0 | 1 | 0.99884 | -0.0081086 | 0.4 | 1 | 1.1 | 0.9
7 | 1 | 0.0082401 | 0.0020652 | 0 | 0 | 1 | 0.99795 | -0.014332 | 0.4 | 1 | 1.1 | 0.9
9 | 1 | 0.010892 | 0.0027298 | 0 | 0 | 1 | 0.99685 | -0.022056 | 0.4 | 1 | 1.1 | 0.9
25 | 1 | 0.0082478 | 0.0020671 | 0 | 0 | 1 | 0.99659 | -0.023887 | 0.4 | 1 | 1.1 | 0.9
24 | 1 | 0.0082203 | 0.0020602 | 0 | 0 | 1 | 0.99594 | -0.028434 | 0.4 | 1 | 1.1 | 0.9
12 | 1 | 0.0013435 | 0.00033672 | 0 | 0 | 1 | 0.98496 | -0.10544 | 0.4 | 1 | 1.1 | 0.9
14 | 1 | 0.010881 | 0.0027271 | 0 | 0 | 1 | 0.98427 | -0.1104 | 0.4 | 1 | 1.1 | 0.9
18 | 1 | 0.010896 | 0.0027307 | 0 | 0 | 1 | 0.98368 | -0.11458 | 0.4 | 1 | 1.1 | 0.9
19 | 1 | 0.0037574 | 0.00094168 | 0 | 0 | 1 | 0.9863 | -0.095998 | 0.4 | 1 | 1.1 | 0.9
20 | 1 | 0.0025182 | 0.00063111 | 0 | 0 | 1 | 0.98634 | -0.09574 | 0.4 | 1 | 1.1 | 0.9
21 | 1 | 0.006462 | 0.0016195 | 0 | 0 | 1 | 0.98597 | -0.098341 | 0.4 | 1 | 1.1 | 0.9
23 | 1 | 0.0031013 | 0.00077726 | 0 | 0 | 1 | 0.9859 | -0.098887 | 0.4 | 1 | 1.1 | 0.9
30 | 1 | 0.0022075 | 0.00055325 | 0 | 0 | 1 | 0.98583 | -0.099328 | 0.4 | 1 | 1.1 | 0.9
26 | 1 | 0.0082198 | 0.0020601 | 0 | 0 | 1 | 0.99563 | -0.03062 | 0.4 | 1 | 1.1 | 0.9

## generator_data
GEN_BUS | PG | QG | QMAX | QMIN | VG | MBASE | GEN_STATUS | PMAX | PMIN
8 | 0.17861 | 0.044932 | 10 | -10 | 1 | 100 | 1 | 10 | 0

## branch_data
F_BUS | T_BUS | BR_R | BR_X | BR_B | RATE_A | RATE_B | RATE_C | TAP | SHIFT | BR_STATUS | ANGMIN | ANGMAX | P_in | Q_in | P_out | Q_out
1 | 2 | 0.28063 | 0.10794 | 2.8321e-10 | 0 | 0 | 0 | 0 | 0 | 1 | -90 | 90 | 0.077874 | 0.019595 | -0.077856 | -0.019588
1 | 3 | 3.318 | 1.2762 | 3.3485e-09 | 0 | 0 | 0 | 0 | 0 | 1 | -90 | 90 | -0.088766 | -0.022325 | 0.089048 | 0.022432
2 | 4 | 4.0915 | 1.5737 | 4.1291e-09 | 0 | 0 | 0 | 0 | 0 | 1 | -90 | 90 | 0.073736 | 0.018555 | -0.073497 | -0.018464
3 | 5 | 0.97819 | 0.37623 | 9.8717e-10 | 0 | 0 | 0 | 0 | 0 | 1 | -90 | 90 | -0.096492 | -0.024298 | 0.096589 | 0.024335
4 | 13 | 9.776 | 3.76 | 9.8658e-09 | 0 | 0 | 0 | 0 | 0 | 1 | -90 | 90 | 0.040872 | 0.010273 | -0.040695 | -0.010206
4 | 17 | 0.97682 | 0.3757 | 9.8578e-10 | 0 | 0 | 0 | 0 | 0 | 1 | -90 | 90 | 0.032625 | 0.0081906 | -0.032614 | -0.0081864
5 | 10 | 0.63358 | 0.24368 | 1.2788e-09 | 0 | 0 | 0 | 0 | 0 | 1 | -90 | 90 | -0.1075 | -0.02707 | 0.10758 | 0.0271
13 | 15 | 2.0343 | 0.78241 | 2.0529e-09 | 0 | 0 | 0 | 0 | 0 | 1 | -90 | 90 | 0.0066321 | 0.0016621 | -0.0066311 | -0.0016619
13 | 11 | 2.1992 | 0.84584 | 2.2194e-09 | 0 | 0 | 0 | 0 | 0 | 1 | -90 | 90 | 0.034063 | 0.0085439 | -0.034035 | -0.0085334
17 | 29 | 5.9188 | 2.2764 | 5.9731e-09 | 0 | 0 | 0 | 0 | 0 | 1 | -90 | 90 | 0.032613 | 0.0081864 | -0.032545 | -0.0081607
10 | 8 | 0.54223 | 0.20855 | 1.0944e-09 | 0 | 0 | 0 | 0 | 0 | 1 | -90 | 90 | -0.11869 | -0.029885 | 0.11877 | 0.029916
11 | 12 | 1.8191 | 0.69965 | 1.8358e-09 | 0 | 0 | 0 | 0 | 0 | 1 | -90 | 90 | 0.023152 | 0.0058058 | -0.023141 | -0.0058019
29 | 28 | 3.2881 | 1.2646 | 3.3182e-09 | 0 | 0 | 0 | 0 | 0 | 1 | -90 | 90 | 0.021444 | 0.0053785 | -0.021428 | -0.0053725
28 | 22 | 1.3574 | 0.52206 | 1.3698e-09 | 0 | 0 | 0 | 0 | 0 | 1 | -90 | 90 | 0.021428 | 0.0053725 | -0.021421 | -0.00537
22 | 20 | 3.7565 | 1.4448 | 3.791e-09 | 0 | 0 | 0 | 0 | 0 | 1 | -90 | 90 | 0.018065 | 0.0045288 | -0.018051 | -0.0045241
8 | 6 | 1.8985 | 0.73019 | 1.9159e-09 | 0 | 0 | 0 | 0 | 0 | 1 | -90 | 90 | 0.055716 | 0.013984 | -0.055654 | -0.01396
6 | 7 | 1.8437 | 0.70913 | 1.8607e-09 | 0 | 0 | 0 | 0 | 0 | 1 | -90 | 90 | 0.043915 | 0.011018 | -0.043877 | -0.011003
7 | 9 | 2.8124 | 1.0817 | 2.8382e-09 | 0 | 0 | 0 | 0 | 0 | 1 | -90 | 90 | 0.035637 | 0.0089381 | -0.035599 | -0.0089237
9 | 25 | 0.95947 | 0.36903 | 9.6827e-10 | 0 | 0 | 0 | 0 | 0 | 1 | -90 | 90 | 0.024707 | 0.0061939 | -0.024701 | -0.0061916
25 | 24 | 3.5746 | 1.3748 | 3.6074e-09 | 0 | 0 | 0 | 0 | 0 | 1 | -90 | 90 | 0.016453 | 0.0041245 | -0.016443 | -0.0041209
24 | 26 | 3.4346 | 1.321 | 3.4661e-09 | 0 | 0 | 0 | 0 | 0 | 1 | -90 | 90 | 0.0082223 | 0.0020607 | -0.0082198 | -0.0020601
12 | 14 | 2.8753 | 1.1059 | 2.9016e-09 | 0 | 0 | 0 | 0 | 0 | 1 | -90 | 90 | 0.021798 | 0.0054652 | -0.021783 | -0.0054597
14 | 18 | 4.8429 | 1.8627 | 4.8874e-09 | 0 | 0 | 0 | 0 | 0 | 1 | -90 | 90 | 0.010902 | 0.0027327 | -0.010896 | -0.0027307
19 | 20 | 0.2107 | 0.081037 | 2.1263e-10 | 0 | 0 | 0 | 0 | 0 | 1 | -90 | 90 | -0.015532 | -0.0038928 | 0.015533 | 0.003893
19 | 21 | 2.5206 | 0.96946 | 2.5437e-09 | 0 | 0 | 0 | 0 | 0 | 1 | -90 | 90 | 0.011775 | 0.0029511 | -0.011771 | -0.0029499
21 | 23 | 1.3005 | 0.5002 | 1.3124e-09 | 0 | 0 | 0 | 0 | 0 | 1 | -90 | 90 | 0.0053093 | 0.0013303 | -0.0053089 | -0.0013303
23 | 30 | 2.531 | 0.97347 | 2.5542e-09 | 0 | 0 | 0 | 0 | 0 | 1 | -90 | 90 | 0.0022076 | 0.00055306 | -0.0022075 | -0.00055325