## bus_data
BUS_I | BUS_TYPE | Pd | Qd | Gs | Bs | area | Vm | Va | baseKV | zone | Vmax | Vmin
1 | 1 | 0.0031493 | 0.00078929 | 0 | 0 | 1 | 0.98345 | -0.11592 | 0.4 | 1 | 1.1 | 0.9
2 | 1 | 0.005769 | 0.0014458 | 0 | 0 | 1 | 0.98338 | -0.1164 | 0.4 | 1 | 1.1 | 0.9
3 | 1 | 0 | 0 | 0 | 0 | 1 | 0.98445 | -0.10883 | 0.4 | 1 | 1.1 | 0.9
4 | 1 | 0.0014732 | 0.00036923 | 0 | 0 | 1 | 0.98289 | -0.1199 | 0.4 | 1 | 1.1 | 0.9
5 | 1 | 0.003842 | 0.00096289 | 0 | 0 | 1 | 0.98462 | -0.1076 | 0.4 | 1 | 1.1 | 0.9
6 | 1 | 0.0015087 | 0.00037812 | 0 | 0 | 1 | 0.98351 | -0.1155 | 0.4 | 1 | 1.1 | 0.9
7 | 1 | 0.0023923 | 0.00059958 | 0 | 0 | 1 | 0.98244 | -0.12309 | 0.4 | 1 | 1.1 | 0.9
8 | 1 | 0 | 0 | 0 | 0 | 1 | 0.98946 | -0.073367 | 0.4 | 1 | 1.1 | 0.9
9 | 1 | 0.004086 | 0.0010241 | 0 | 0 | 1 | 0.98298 | -0.11924 | 0.4 | 1 | 1.1 | 0.9
23 | 1 | 0.0032691 | 0.0008193 | 0 | 0 | 1 | 0.98229 | -0.12415 | 0.4 | 1 | 1.1 | 0.9
27 | 1 | 0 | 0 | 0 | 0 | 1 | 0.99518 | -0.033365 | 0.4 | 1 | 1.1 | 0.9
28 | 1 | 0.0076258 | 0.0019112 | 0 | 0 | 1 | 0.98926 | -0.074784 | 0.4 | 1 | 1.1 | 0.9
34 | 1 | 0 | 0 | 0 | 0 | 1 | 0.98271 | -0.12117 | 0.4 | 1 | 1.1 | 0.9
22 | 1 | 0.0034284 | 0.00085924 | 0 | 0 | 1 | 0.98162 | -0.12894 | 0.4 | 1 | 1.1 | 0.9
29 | 1 | 0.0047351 | 0.0011867 | 0 | 0 | 1 | 0.99349 | -0.045171 | 0.4 | 1 | 1.1 | 0.9
15 | 1 | 0.0024632 | 0.00061734 | 0 | 0 | 1 | 0.99568 | -0.029936 | 0.4 | 1 | 1.1 | 0.9
35 | 1 | 0.0033061 | 0.00082858 | 0 | 0 | 1 | 0.98229 | -0.12416 | 0.4 | 1 | 1.1 | 0.9
10 | 1 | 0.0026627 | 0.00066732 | 0 | 0 | 1 | 0.99945 | -0.0038569 | 0.4 | 1 | 1.1 | 0.9
11 | 3 | 0.0038352 | 0.00096118 | 0 | 0 | 1 | 1 | 0 | 0.4 | 1 | 1.1 | 0.9
12 | 1 | 0.0033178 | 0.00083151 | 0 | 0 | 1 | 0.99859 | -0.0098717 | 0.4 | 1 | 1.1 | 0.9
13 | 1 | 0.0056205 | 0.0014086 | 0 | 0 | 1 | 0.99726 | -0.018942 | 0.4 | 1 | 1.1 | 0.9
14 | 1 | 0.0037387 | 0.00093701 | 0 | 0 | 1 | 0.99816 | -0.012892 | 0.4 | 1 | 1.1 | 0.9
16 | 1 | 0.0038959 | 0.0009764 | 0 | 0 | 1 | 0.99753 | -0.017291 | 0.4 | 1 | 1.1 | 0.9
21 | 1 | 0.0048979 | 0.0012275 | 0 | 0 | 1 | 0.99725 | -0.019267 | 0.4 | 1 | 1.1 | 0.9
20 | 1 | 0.0047173 | 0.0011823 | 0 | 0 | 1 | 0.99673 | -0.02291 | 0.4 | 1 | 1.1 | 0.9
17 | 1 | 0.0030076 | 0.00075378 | 0 | 0 | 1 | 0.99625 | -0.026293 | 0.4 | 1 | 1.1 | 0.9
18 | 1 | 0.0028531 | 0.00071506 | 0 | 0 | 1 | 0.99631 | -0.025841 | 0.4 | 1 | 1.1 | 0.9
19 | 1 | 0.0043964 | 0.0011018 | 0 | 0 | 1 | 0.99654 | -0.02424 | 0.4 | 1 | 1.1 | 0.9
24 | 1 | 0.0039219 | 0.00098293 | 0 | 0 | 1 | 0.98162 | -0.12896 | 0.4 | 1 | 1.1 | 0.9
25 | 1 | 0.0047124 | 0.001181 | 0 | 0 | 1 | 0.98123 | -0.13174 | 0.4 | 1 | 1.1 | 0.9
26 | 1 | 0.0032027 | 0.00080267 | 0 | 0 | 1 | 0.98115 | -0.13231 | 0.4 | 1 | 1.1 | 0.9
30 | 1 | 0.0037202 | 0.00093237 | 0 | 0 | 1 | 0.98105 | -0.13298 | 0.4 | 1 | 1.1 | 0.9
38 | 1 | 0.0026451 | 0.00066292 | 0 | 0 | 1 | 0.99241 | -0.052732 | 0.4 | 1 | 1.1 | 0.9
49 | 1 | 0.0048855 | 0.0012244 | 0 | 0 | 1 | 0.99147 | -0.059303 | 0.4 | 1 | 1.1 | 0.9
33 | 1 | 0.0033699 | 0.00084459 | 0 | 0 | 1 | 0.98195 | -0.12661 | 0.4 | 1 | 1.1 | 0.9
37 | 1 | 0.003388 | 0.00084911 | 0 | 0 | 1 | 0.98201 | -0.12618 | 0.4 | 1 | 1.1 | 0.9
36 | 1 | 0.0035923 | 0.00090031 | 0 | 0 | 1 | 0.98217 | -0.12506 | 0.4 | 1 | 1.1 | 0.9
62 | 1 | 0.009953 | 0.0024945 | 0 | 0 | 1 | 0.98928 | -0.074709 | 0.4 | 1 | 1.1 | 0.9
48 | 1 | 0.0039691 | 0.00099475 | 0 | 0 | 1 | 0.98844 | -0.080639 | 0.4 | 1 | 1.1 | 0.9
39 | 1 | 0.0031898 | 0.00079944 | 0 | 0 | 1 | 0.98363 | -0.11461 | 0.4 | 1 | 1.1 | 0.9
40 | 1 | 0.0033829 | 0.00084784 | 0 | 0 | 1 | 0.98439 | -0.10924 | 0.4 | 1 | 1.1 | 0.9
41 | 1 | 0.0027325 | 0.00068484 | 0 | 0 | 1 | 0.98308 | -0.11856 | 0.4 | 1 | 1.1 | 0.9
42 | 1 | 0.0044227 | 0.0011084 | 0 | 0 | 1 | 0.98531 | -0.10274 | 0.4 | 1 | 1.1 | 0.9
43 | 1 | 0.0031047 | 0.0007781 | 0 | 0 | 1 | 0.9826 | -0.12197 | 0.4 | 1 | 1.1 | 0.9
44 | 1 | 0.0042165 | 0.0010568 | 0 | 0 | 1 | 0.98681 | -0.092143 | 0.4 | 1 | 1.1 | 0.9
45 | 1 | 0.0039641 | 0.00099351 | 0 | 0 | 1 | 0.98232 | -0.12394 | 0.4 | 1 | 1.1 | 0.9
46 | 1 | 0.0021875 | 0.00054825 | 0 | 0 | 1 | 0.98751 | -0.087195 | 0.4 | 1 | 1.1 | 0.9
51 | 1 | 0.0034337 | 0.00086056 | 0 | 0 | 1 | 0.98138 | -0.13063 | 0.4 | 1 | 1.1 | 0.9
47 | 1 | 0.0020308 | 0.00050897 | 0 | 0 | 1 | 0.98755 | -0.086875 | 0.4 | 1 | 1.1 | 0.9
52 | 1 | 0.0038107 | 0.00095506 | 0 | 0 | 1 | 0.98119 | -0.132 | 0.4 | 1 | 1.1 | 0.9
50 | 1 | 0.0024225 | 0.00060714 | 0 | 0 | 1 | 0.98784 | -0.084816 | 0.4 | 1 | 1.1 | 0.9
59 | 1 | 0.0033312 | 0.00083487 | 0 | 0 | 1 | 0.98767 | -0.08607 | 0.4 | 1 | 1.1 | 0.9
60 | 1 | 0.00068852 | 0.00017256 | 0 | 0 | 1 | 0.9885 | -0.08019 | 0.4 | 1 | 1.1 | 0.9
61 | 1 | 0 | 0 | 0 | 0 | 1 | 0.98524 | -0.10319 | 0.4 | 1 | 1.1 | 0.9
57 | 1 | 0.0034295 | 0.00085952 | 0 | 0 | 1 | 0.98074 | -0.13521 | 0.4 | 1 | 1.1 | 0.9
58 | 1 | 0.0029944 | 0.00075047 | 0 | 0 | 1 | 0.98053 | -0.13674 | 0.4 | 1 | 1.1 | 0.9
53 | 1 | 0.0035927 | 0.00090041 | 0 | 0 | 1 | 0.97991 | -0.14116 | 0.4 | 1 | 1.1 | 0.9
54 | 1 | 0.0030668 | 0.00076861 | 0 | 0 | 1 | 0.97992 | -0.14107 | 0.4 | 1 | 1.1 | 0.9
55 | 1 | 0.0028894 | 0.00072415 | 0 | 0 | 1 | 0.98003 | -0.14027 | 0.4 | 1 | 1.1 | 0.9
56 | 1 | 0.003639 | 0.00091202 | 0 | 0 | 1 | 0.98023 | -0.13883 | 0.4 | 1 | 1.1 | 0.9
64 | 1 | 0.0014279 | 0.00035787 | 0 | 0 | 1 | 0.98231 | -0.12405 | 0.4 | 1 | 1.1 | 0.9
65 | 1 | 0.0019585 | 0.00049085 | 0 | 0 | 1 | 0.98194 | -0.1267 | 0.4 | 1 | 1.1 | 0.9
68 | 1 | 0.0048553 | 0.0012169 | 0 | 0 | 1 | 0.98123 | -0.1317 | 0.4 | 1 | 1.1 | 0.9
66 | 1 | 0.0022699 | 0.00056888 | 0 | 0 | 1 | 0.98122 | -0.13181 | 0.4 | 1 | 1.1 | 0.9
67 | 1 | 0.0087385 | 0.0021901 | 0 | 0 | 1 | 0.98031 | -0.13834 | 0.4 | 1 | 1.1 | 0.9
70 | 1 | 0.0032887 | 0.00082423 | 0 | 0 | 1 | 0.98007 | -0.13998 | 0.4 | 1 | 1.1 | 0.9

## generator_data
GEN_BUS | PG | QG | QMAX | QMIN | VG | MBASE | GEN_STATUS | PMAX | PMIN
11 | 0.22533 | 0.056846 | 10 | -10 | 1 | 100 | 1 | 10 | 0

## branch_data
F_BUS | T_BUS | BR_R | BR_X | BR_B | RATE_A | RATE_B | RATE_C | TAP | SHIFT | BR_STATUS | ANGMIN | ANGMAX | P_in | Q_in | P_out | Q_out
1 | 2 | 0.19097 | 0.07345 | 1.9272e-10 | 0 | 0 | 0 | 0 | 0 | 1 | -90 | 90 | 0.031936 | 0.008009 | -0.031934 | -0.0080082
1 | 3 | 2.552 | 0.98156 | 2.5755e-09 | 0 | 0 | 0 | 0 | 0 | 1 | -90 | 90 | -0.035085 | -0.0087983 | 0.03512 | 0.0088113
2 | 4 | 1.685 | 0.64808 | 1.7005e-09 | 0 | 0 | 0 | 0 | 0 | 1 | -90 | 90 | 0.026165 | 0.0065623 | -0.026152 | -0.0065576
3 | 5 | 0.28553 | 0.10982 | 2.8815e-10 | 0 | 0 | 0 | 0 | 0 | 1 | -90 | 90 | -0.05441 | -0.013649 | 0.054419 | 0.013653
3 | 6 | 4.369 | 1.6804 | 4.4091e-09 | 0 | 0 | 0 | 0 | 0 | 1 | -90 | 90 | 0.01929 | 0.0048381 | -0.019272 | -0.0048317
4 | 7 | 1.63 | 0.62692 | 1.645e-09 | 0 | 0 | 0 | 0 | 0 | 1 | -90 | 90 | 0.024679 | 0.0061884 | -0.024668 | -0.0061843
5 | 8 | 7.4693 | 2.8728 | 7.5378e-09 | 0 | 0 | 0 | 0 | 0 | 1 | -90 | 90 | -0.058261 | -0.014616 | 0.058539 | 0.014722
6 | 9 | 2.6539 | 1.0207 | 2.6782e-09 | 0 | 0 | 0 | 0 | 0 | 1 | -90 | 90 | 0.017763 | 0.0044536 | -0.017754 | -0.0044503
7 | 23 | 0.59426 | 0.22856 | 5.9971e-10 | 0 | 0 | 0 | 0 | 0 | 1 | -90 | 90 | 0.022276 | 0.0055848 | -0.022273 | -0.0055836
8 | 27 | 7.7987 | 2.9995 | 7.8703e-09 | 0 | 0 | 0 | 0 | 0 | 1 | -90 | 90 | -0.066166 | -0.016633 | 0.066537 | 0.016775
8 | 28 | 2.3681 | 0.91081 | 2.3898e-09 | 0 | 0 | 0 | 0 | 0 | 1 | -90 | 90 | 0.0076273 | 0.0019116 | -0.0076258 | -0.0019112
9 | 34 | 1.7777 | 0.68372 | 1.794e-09 | 0 | 0 | 0 | 0 | 0 | 1 | -90 | 90 | 0.013668 | 0.0034262 | -0.013664 | -0.003425
23 | 22 | 3.1685 | 1.2186 | 3.1976e-09 | 0 | 0 | 0 | 0 | 0 | 1 | -90 | 90 | 0.019004 | 0.0047643 | -0.018991 | -0.0047597
27 | 29 | 1.3659 | 0.52534 | 2.7569e-09 | 0 | 0 | 0 | 0 | 0 | 1 | -90 | 90 | 0.11243 | 0.028327 | -0.11225 | -0.028256
27 | 15 | 0.2499 | 0.096114 | 5.0438e-10 | 0 | 0 | 0 | 0 | 0 | 1 | -90 | 90 | -0.17897 | -0.045102 | 0.17905 | 0.045135
34 | 35 | 2.7479 | 1.0569 | 2.7731e-09 | 0 | 0 | 0 | 0 | 0 | 1 | -90 | 90 | 0.013664 | 0.003425 | -0.013659 | -0.0034231
22 | 24 | 0.019129 | 0.0073572 | 1.9304e-11 | 0 | 0 | 0 | 0 | 0 | 1 | -90 | 90 | 0.015563 | 0.0039005 | -0.015562 | -0.0039005
29 | 38 | 0.91106 | 0.35041 | 1.8388e-09 | 0 | 0 | 0 | 0 | 0 | 1 | -90 | 90 | 0.10751 | 0.027069 | -0.1074 | -0.027026
15 | 13 | 0.79182 | 0.30455 | 1.5982e-09 | 0 | 0 | 0 | 0 | 0 | 1 | -90 | 90 | -0.18152 | -0.045753 | 0.1818 | 0.04586
35 | 36 | 1.0925 | 0.42021 | 1.1026e-09 | 0 | 0 | 0 | 0 | 0 | 1 | -90 | 90 | 0.010353 | 0.0025945 | -0.010351 | -0.0025941
10 | 11 | 1.4988 | 0.57646 | 1.5125e-09 | 0 | 0 | 0 | 0 | 0 | 1 | -90 | 90 | -0.033556 | -0.0084171 | 0.033573 | 0.0084239
10 | 12 | 2.5356 | 0.97525 | 2.5589e-09 | 0 | 0 | 0 | 0 | 0 | 1 | -90 | 90 | 0.030893 | 0.0077498 | -0.030867 | -0.0077402
11 | 13 | 1.3286 | 0.511 | 2.6816e-09 | 0 | 0 | 0 | 0 | 0 | 1 | -90 | 90 | 0.18792 | 0.04746 | -0.18742 | -0.047269
12 | 14 | 1.425 | 0.54807 | 1.4381e-09 | 0 | 0 | 0 | 0 | 0 | 1 | -90 | 90 | 0.027549 | 0.0069086 | -0.027538 | -0.0069044
14 | 16 | 2.3993 | 0.92281 | 2.4213e-09 | 0 | 0 | 0 | 0 | 0 | 1 | -90 | 90 | 0.023799 | 0.0059673 | -0.023785 | -0.005962
16 | 21 | 1.2879 | 0.49533 | 1.2997e-09 | 0 | 0 | 0 | 0 | 0 | 1 | -90 | 90 | 0.019889 | 0.0049856 | -0.019883 | -0.0049837
21 | 20 | 3.1487 | 1.2111 | 3.1776e-09 | 0 | 0 | 0 | 0 | 0 | 1 | -90 | 90 | 0.014985 | 0.0037561 | -0.014978 | -0.0037535
20 | 19 | 1.6774 | 0.64515 | 1.6928e-09 | 0 | 0 | 0 | 0 | 0 | 1 | -90 | 90 | 0.01026 | 0.0025713 | -0.010259 | -0.0025707
17 | 18 | 1.9433 | 0.74742 | 1.9611e-09 | 0 | 0 | 0 | 0 | 0 | 1 | -90 | 90 | -0.0030076 | -0.00075378 | 0.0030078 | 0.00075366
18 | 19 | 3.5298 | 1.3576 | 3.5622e-09 | 0 | 0 | 0 | 0 | 0 | 1 | -90 | 90 | -0.0058609 | -0.0014687 | 0.0058622 | 0.0014689
24 | 25 | 2.9899 | 1.15 | 3.0173e-09 | 0 | 0 | 0 | 0 | 0 | 1 | -90 | 90 | 0.011641 | 0.0029175 | -0.011636 | -0.0029161
25 | 26 | 1.0315 | 0.39673 | 1.041e-09 | 0 | 0 | 0 | 0 | 0 | 1 | -90 | 90 | 0.0069237 | 0.0017351 | -0.0069232 | -0.001735
26 | 30 | 2.2617 | 0.86989 | 2.2825e-09 | 0 | 0 | 0 | 0 | 0 | 1 | -90 | 90 | 0.0037205 | 0.00093228 | -0.0037202 | -0.00093237
38 | 49 | 0.81022 | 0.31162 | 1.6353e-09 | 0 | 0 | 0 | 0 | 0 | 1 | -90 | 90 | 0.10475 | 0.026363 | -0.10466 | -0.026326
49 | 62 | 5.386 | 2.0715 | 5.4354e-09 | 0 | 0 | 0 | 0 | 0 | 1 | -90 | 90 | 0.036784 | 0.0092506 | -0.036705 | -0.0092208
49 | 48 | 4.3579 | 1.6761 | 4.3979e-09 | 0 | 0 | 0 | 0 | 0 | 1 | -90 | 90 | 0.062987 | 0.015851 | -0.0628 | -0.01578
33 | 37 | 1.5929 | 0.61265 | 1.6075e-09 | 0 | 0 | 0 | 0 | 0 | 1 | -90 | 90 | -0.0033699 | -0.00084459 | 0.0033701 | 0.00084451
37 | 36 | 2.0871 | 0.80272 | 2.1062e-09 | 0 | 0 | 0 | 0 | 0 | 1 | -90 | 90 | -0.0067581 | -0.0016936 | 0.0067591 | 0.0016938
62 | 60 | 2.6256 | 1.0098 | 2.6497e-09 | 0 | 0 | 0 | 0 | 0 | 1 | -90 | 90 | 0.026752 | 0.0067264 | -0.026732 | -0.0067188
48 | 50 | 0.90754 | 0.34906 | 9.1587e-10 | 0 | 0 | 0 | 0 | 0 | 1 | -90 | 90 | 0.058831 | 0.014785 | -0.058797 | -0.014772
39 | 40 | 1.6997 | 0.65373 | 1.7153e-09 | 0 | 0 | 0 | 0 | 0 | 1 | -90 | 90 | -0.03994 | -0.010021 | 0.03997 | 0.010032
39 | 41 | 1.3579 | 0.52226 | 1.3703e-09 | 0 | 0 | 0 | 0 | 0 | 1 | -90 | 90 | 0.03675 | 0.0092213 | -0.03673 | -0.0092137
40 | 42 | 1.8965 | 0.72942 | 1.9139e-09 | 0 | 0 | 0 | 0 | 0 | 1 | -90 | 90 | -0.043353 | -0.01088 | 0.043392 | 0.010895
41 | 43 | 1.2629 | 0.48574 | 1.2745e-09 | 0 | 0 | 0 | 0 | 0 | 1 | -90 | 90 | 0.033997 | 0.0085289 | -0.033981 | -0.0085228
42 | 44 | 2.8167 | 1.0833 | 2.8425e-09 | 0 | 0 | 0 | 0 | 0 | 1 | -90 | 90 | -0.047814 | -0.012003 | 0.047885 | 0.01203
43 | 45 | 0.80683 | 0.31032 | 8.1423e-10 | 0 | 0 | 0 | 0 | 0 | 1 | -90 | 90 | 0.030877 | 0.0077447 | -0.030868 | -0.0077415
44 | 46 | 1.2104 | 0.46554 | 1.2215e-09 | 0 | 0 | 0 | 0 | 0 | 1 | -90 | 90 | -0.052101 | -0.013087 | 0.052137 | 0.0131
45 | 51 | 3.1268 | 1.2026 | 3.1555e-09 | 0 | 0 | 0 | 0 | 0 | 1 | -90 | 90 | 0.026904 | 0.006748 | -0.026879 | -0.0067388
46 | 47 | 0.075158 | 0.028907 | 7.5848e-11 | 0 | 0 | 0 | 0 | 0 | 1 | -90 | 90 | -0.054325 | -0.013649 | 0.054327 | 0.01365
51 | 52 | 0.73044 | 0.28094 | 7.3714e-10 | 0 | 0 | 0 | 0 | 0 | 1 | -90 | 90 | 0.023445 | 0.0058782 | -0.023441 | -0.0058766
47 | 50 | 0.46649 | 0.17942 | 4.7077e-10 | 0 | 0 | 0 | 0 | 0 | 1 | -90 | 90 | -0.056358 | -0.014159 | 0.056374 | 0.014165
52 | 57 | 2.0506 | 0.78868 | 2.0694e-09 | 0 | 0 | 0 | 0 | 0 | 1 | -90 | 90 | 0.01963 | 0.0049215 | -0.019622 | -0.0049184
59 | 60 | 2.8874 | 1.1105 | 2.9139e-09 | 0 | 0 | 0 | 0 | 0 | 1 | -90 | 90 | -0.026022 | -0.0065383 | 0.026043 | 0.0065462
59 | 61 | 9.6181 | 3.6993 | 9.7064e-09 | 0 | 0 | 0 | 0 | 0 | 1 | -90 | 90 | 0.022691 | 0.0057035 | -0.022637 | -0.0056837
61 | 64 | 11.6602 | 4.4847 | 1.1767e-08 | 0 | 0 | 0 | 0 | 0 | 1 | -90 | 90 | 0.022637 | 0.0056837 | -0.022571 | -0.0056596
57 | 58 | 1.1829 | 0.45498 | 1.1938e-09 | 0 | 0 | 0 | 0 | 0 | 1 | -90 | 90 | 0.016192 | 0.0040588 | -0.016189 | -0.0040576
58 | 56 | 1.9891 | 0.76503 | 2.0073e-09 | 0 | 0 | 0 | 0 | 0 | 1 | -90 | 90 | 0.013194 | 0.0033072 | -0.01319 | -0.0033059
53 | 54 | 0.3396 | 0.13062 | 3.4272e-10 | 0 | 0 | 0 | 0 | 0 | 1 | -90 | 90 | -0.0035927 | -0.00090041 | 0.0035927 | 0.0009004
54 | 55 | 1.4913 | 0.57359 | 1.505e-09 | 0 | 0 | 0 | 0 | 0 | 1 | -90 | 90 | -0.0066595 | -0.001669 | 0.0066602 | 0.0016691
55 | 56 | 1.8886 | 0.72639 | 1.906e-09 | 0 | 0 | 0 | 0 | 0 | 1 | -90 | 90 | -0.0095496 | -0.0023933 | 0.0095515 | 0.0023938
64 | 65 | 1.5739 | 0.60536 | 1.5884e-09 | 0 | 0 | 0 | 0 | 0 | 1 | -90 | 90 | 0.021144 | 0.0053018 | -0.021136 | -0.005299
65 | 68 | 3.2772 | 1.2604 | 3.3072e-09 | 0 | 0 | 0 | 0 | 0 | 1 | -90 | 90 | 0.019177 | 0.0048081 | -0.019164 | -0.0048033
68 | 66 | 0.09328 | 0.035877 | 9.4136e-11 | 0 | 0 | 0 | 0 | 0 | 1 | -90 | 90 | 0.014309 | 0.0035865 | -0.014309 | -0.0035864
66 | 67 | 6.7928 | 2.6126 | 6.8551e-09 | 0 | 0 | 0 | 0 | 0 | 1 | -90 | 90 | 0.012039 | 0.0030175 | -0.012028 | -0.003014
67 | 70 | 6.2702 | 2.4116 | 6.3278e-09 | 0 | 0 | 0 | 0 | 0 | 1 | -90 | 90 | 0.0032894 | 0.00082391 | -0.0032887 | -0.00082423