## bus_data
BUS_I | BUS_TYPE | Pd | Qd | Gs | Bs | area | Vm | Va | baseKV | zone | Vmax | Vmin
1 | 1 | 0.019761 | 0.0049527 | 0 | 0 | 1 | 0.98425 | -0.10972 | 0.4 | 1 | 1.1 | 0.9
2 | 1 | 0.012491 | 0.0031305 | 0 | 0 | 1 | 0.98448 | -0.10812 | 0.4 | 1 | 1.1 | 0.9
4 | 1 | 0 | 0 | 0 | 0 | 1 | 0.98503 | -0.10422 | 0.4 | 1 | 1.1 | 0.9
19 | 1 | 0.012098 | 0.003032 | 0 | 0 | 1 | 0.98634 | -0.09496 | 0.4 | 1 | 1.1 | 0.9
21 | 1 | 0.0055594 | 0.0013933 | 0 | 0 | 1 | 0.98439 | -0.10873 | 0.4 | 1 | 1.1 | 0.9
22 | 1 | 0 | 0 | 0 | 0 | 1 | 0.98704 | -0.090044 | 0.4 | 1 | 1.1 | 0.9
20 | 1 | 0 | 0 | 0 | 0 | 1 | 0.98671 | -0.0924 | 0.4 | 1 | 1.1 | 0.9
32 | 1 | 0.0082729 | 0.0020734 | 0 | 0 | 1 | 0.98668 | -0.092584 | 0.4 | 1 | 1.1 | 0.9
31 | 1 | 0 | 0 | 0 | 0 | 1 | 0.9834 | -0.11563 | 0.4 | 1 | 1.1 | 0.9
14 | 1 | 0.0038599 | 0.00096737 | 0 | 0 | 1 | 0.99023 | -0.067886 | 0.4 | 1 | 1.1 | 0.9
12 | 1 | 0.0075793 | 0.0018996 | 0 | 0 | 1 | 0.99031 | -0.067275 | 0.4 | 1 | 1.1 | 0.9
6 | 1 | 0.0414 | 0.010376 | 0 | 0 | 1 | 0.97304 | -0.18936 | 0.4 | 1 | 1.1 | 0.9
7 | 1 | 0.012971 | 0.0032509 | 0 | 0 | 1 | 0.97439 | -0.17968 | 0.4 | 1 | 1.1 | 0.9
8 | 1 | 0 | 0 | 0 | 0 | 1 | 0.97192 | -0.19748 | 0.4 | 1 | 1.1 | 0.9
9 | 1 | 0 | 0 | 0 | 0 | 1 | 0.97734 | -0.15862 | 0.4 | 1 | 1.1 | 0.9
10 | 1 | 0 | 0 | 0 | 0 | 1 | 0.97156 | -0.20004 | 0.4 | 1 | 1.1 | 0.9
30 | 1 | 0.0054321 | 0.0013614 | 0 | 0 | 1 | 0.97138 | -0.20135 | 0.4 | 1 | 1.1 | 0.9
11 | 1 | 0 | 0 | 0 | 0 | 1 | 0.97104 | -0.20381 | 0.4 | 1 | 1.1 | 0.9
27 | 1 | 0.010001 | 0.0025066 | 0 | 0 | 1 | 0.971 | -0.2041 | 0.4 | 1 | 1.1 | 0.9
29 | 1 | 0.020086 | 0.0050339 | 0 | 0 | 1 | 0.97112 | -0.20322 | 0.4 | 1 | 1.1 | 0.9
25 | 1 | 0 | 0 | 0 | 0 | 1 | 0.97074 | -0.20594 | 0.4 | 1 | 1.1 | 0.9
24 | 1 | 0.0025909 | 0.00064933 | 0 | 0 | 1 | 0.97068 | -0.20639 | 0.4 | 1 | 1.1 | 0.9
13 | 1 | 0.023494 | 0.0058881 | 0 | 0 | 1 | 0.99087 | -0.06332 | 0.4 | 1 | 1.1 | 0.9
15 | 1 | 0 | 0 | 0 | 0 | 1 | 0.99185 | -0.056431 | 0.4 | 1 | 1.1 | 0.9
16 | 1 | 0.012136 | 0.0030416 | 0 | 0 | 1 | 0.98961 | -0.072028 | 0.4 | 1 | 1.1 | 0.9
17 | 3 | 0 | 0 | 0 | 0 | 1 | 1 | 0 | 0.4 | 1 | 1.1 | 0.9
23 | 1 | 0 | 0 | 0 | 0 | 1 | 0.98815 | -0.08226 | 0.4 | 1 | 1.1 | 0.9

## generator_data
GEN_BUS | PG | QG | QMAX | QMIN | VG | MBASE | GEN_STATUS | PMAX | PMIN
17 | 0.20157 | 0.051021 | 10 | -10 | 1 | 100 | 1 | 10 | 0

## branch_data
F_BUS | T_BUS | BR_R | BR_X | BR_B | RATE_A | RATE_B | RATE_C | TAP | SHIFT | BR_STATUS | ANGMIN | ANGMAX | P_in | Q_in | P_out | Q_out
1 | 2 | 1.0227 | 0.39334 | 1.0321e-09 | 0 | 0 | 0 | 0 | 0 | 1 | -90 | 90 | -0.019761 | -0.0049527 | 0.019766 | 0.0049543
2 | 4 | 1.5271 | 0.58734 | 1.5411e-09 | 0 | 0 | 0 | 0 | 0 | 1 | -90 | 90 | -0.032257 | -0.0080848 | 0.032274 | 0.0080914
4 | 19 | 0.89951 | 0.34597 | 2.7233e-09 | 0 | 0 | 0 | 0 | 0 | 1 | -90 | 90 | -0.13148 | -0.033104 | 0.13165 | 0.033169
4 | 21 | 0.57974 | 0.22298 | 1.7552e-09 | 0 | 0 | 0 | 0 | 0 | 1 | -90 | 90 | 0.099203 | 0.025013 | -0.09914 | -0.024989
19 | 22 | 0.43767 | 0.16834 | 1.3251e-09 | 0 | 0 | 0 | 0 | 0 | 1 | -90 | 90 | -0.14375 | -0.036201 | 0.14384 | 0.036239
21 | 31 | 0.94069 | 0.3618 | 2.848e-09 | 0 | 0 | 0 | 0 | 0 | 1 | -90 | 90 | 0.093581 | 0.023596 | -0.093491 | -0.023561
22 | 20 | 3.613 | 1.3896 | 3.6461e-09 | 0 | 0 | 0 | 0 | 0 | 1 | -90 | 90 | 0.0082758 | 0.0020741 | -0.0082731 | -0.0020734
22 | 23 | 0.65611 | 0.25235 | 1.9864e-09 | 0 | 0 | 0 | 0 | 0 | 1 | -90 | 90 | -0.15212 | -0.038313 | 0.15229 | 0.038377
20 | 32 | 0.28162 | 0.10832 | 2.8421e-10 | 0 | 0 | 0 | 0 | 0 | 1 | -90 | 90 | 0.0082731 | 0.0020734 | -0.0082729 | -0.0020734
31 | 9 | 5.8177 | 2.2376 | 1.7613e-08 | 0 | 0 | 0 | 0 | 0 | 1 | -90 | 90 | 0.09349 | 0.023561 | -0.092931 | -0.023348
14 | 12 | 2.0211 | 0.77735 | 2.0396e-09 | 0 | 0 | 0 | 0 | 0 | 1 | -90 | 90 | -0.0038599 | -0.00096737 | 0.0038602 | 0.0009673
12 | 13 | 4.4179 | 1.6992 | 4.4584e-09 | 0 | 0 | 0 | 0 | 0 | 1 | -90 | 90 | -0.011439 | -0.0028669 | 0.011446 | 0.0028688
6 | 7 | 1.5039 | 0.57842 | 4.5531e-09 | 0 | 0 | 0 | 0 | 0 | 1 | -90 | 90 | -0.079582 | -0.019953 | 0.079689 | 0.019994
6 | 8 | 2.624 | 1.0092 | 7.9442e-09 | 0 | 0 | 0 | 0 | 0 | 1 | -90 | 90 | 0.038183 | 0.0095772 | -0.03814 | -0.0095614
7 | 9 | 2.8236 | 1.086 | 8.5486e-09 | 0 | 0 | 0 | 0 | 0 | 1 | -90 | 90 | -0.09266 | -0.023244 | 0.092931 | 0.023348
8 | 10 | 0.82693 | 0.31805 | 2.5036e-09 | 0 | 0 | 0 | 0 | 0 | 1 | -90 | 90 | 0.03814 | 0.0095614 | -0.038127 | -0.0095565
10 | 30 | 0.42308 | 0.16272 | 1.2809e-09 | 0 | 0 | 0 | 0 | 0 | 1 | -90 | 90 | 0.038127 | 0.0095565 | -0.03812 | -0.0095539
30 | 29 | 0.70116 | 0.26968 | 2.1228e-09 | 0 | 0 | 0 | 0 | 0 | 1 | -90 | 90 | 0.032688 | 0.0081925 | -0.032679 | -0.0081895
11 | 27 | 0.28761 | 0.11062 | 8.7074e-10 | 0 | 0 | 0 | 0 | 0 | 1 | -90 | 90 | 0.012593 | 0.0031553 | -0.012593 | -0.0031552
11 | 29 | 0.57529 | 0.22126 | 1.7417e-09 | 0 | 0 | 0 | 0 | 0 | 1 | -90 | 90 | -0.012593 | -0.0031553 | 0.012594 | 0.0031555
27 | 25 | 8.6913 | 3.3428 | 8.771e-09 | 0 | 0 | 0 | 0 | 0 | 1 | -90 | 90 | 0.0025916 | 0.00064862 | -0.002591 | -0.00064919
25 | 24 | 2.1391 | 0.82273 | 2.1587e-09 | 0 | 0 | 0 | 0 | 0 | 1 | -90 | 90 | 0.002591 | 0.00064919 | -0.0025908 | -0.00064933
13 | 15 | 2.5241 | 0.97079 | 2.5472e-09 | 0 | 0 | 0 | 0 | 0 | 1 | -90 | 90 | -0.034939 | -0.0087569 | 0.034973 | 0.0087695
15 | 16 | 1.2244 | 0.47093 | 3.7069e-09 | 0 | 0 | 0 | 0 | 0 | 1 | -90 | 90 | 0.165 | 0.04164 | -0.16464 | -0.041502
15 | 17 | 3.6858 | 1.4176 | 1.1159e-08 | 0 | 0 | 0 | 0 | 0 | 1 | -90 | 90 | -0.19997 | -0.05041 | 0.20157 | 0.051021
16 | 23 | 0.86482 | 0.33262 | 2.6183e-09 | 0 | 0 | 0 | 0 | 0 | 1 | -90 | 90 | 0.1525 | 0.038461 | -0.15229 | -0.038377