## bus_data
BUS_I | BUS_TYPE | Pd | Qd | Gs | Bs | area | Vm | Va | baseKV | zone | Vmax | Vmin
1 | 1 | 0.0025017 | 0.00062699 | 0 | 0 | 1 | 0.99078 | -0.064661 | 0.4 | 1 | 1.1 | 0.9
2 | 1 | 0.0036302 | 0.00090981 | 0 | 0 | 1 | 0.99108 | -0.062501 | 0.4 | 1 | 1.1 | 0.9
3 | 1 | 0.00097073 | 0.00024329 | 0 | 0 | 1 | 0.99054 | -0.06636 | 0.4 | 1 | 1.1 | 0.9
4 | 1 | 0.0034027 | 0.00085279 | 0 | 0 | 1 | 0.9915 | -0.059554 | 0.4 | 1 | 1.1 | 0.9
5 | 1 | 0.0016708 | 0.00041875 | 0 | 0 | 1 | 0.99024 | -0.068479 | 0.4 | 1 | 1.1 | 0.9
58 | 1 | 0.0024341 | 0.00061005 | 0 | 0 | 1 | 0.99184 | -0.057173 | 0.4 | 1 | 1.1 | 0.9
19 | 1 | 0.0010434 | 0.00026149 | 0 | 0 | 1 | 0.99023 | -0.068579 | 0.4 | 1 | 1.1 | 0.9
20 | 1 | 0.00070729 | 0.00017726 | 0 | 0 | 1 | 0.99021 | -0.068706 | 0.4 | 1 | 1.1 | 0.9
66 | 1 | 0.0011292 | 0.00028301 | 0 | 0 | 1 | 0.98999 | -0.07021 | 0.4 | 1 | 1.1 | 0.9
21 | 1 | 0.002576 | 0.0006456 | 0 | 0 | 1 | 0.9952 | -0.033676 | 0.4 | 1 | 1.1 | 0.9
22 | 1 | 0 | 0 | 0 | 0 | 1 | 0.99555 | -0.031185 | 0.4 | 1 | 1.1 | 0.9
23 | 1 | 0.0025919 | 0.00064959 | 0 | 0 | 1 | 0.99516 | -0.033929 | 0.4 | 1 | 1.1 | 0.9
24 | 1 | 0 | 0 | 0 | 0 | 1 | 0.9959 | -0.028731 | 0.4 | 1 | 1.1 | 0.9
118 | 1 | 0.0054118 | 0.0013563 | 0 | 0 | 1 | 0.9939 | -0.042817 | 0.4 | 1 | 1.1 | 0.9
40 | 1 | 0.0037223 | 0.0009329 | 0 | 0 | 1 | 0.99656 | -0.024108 | 0.4 | 1 | 1.1 | 0.9
41 | 1 | 0.0016663 | 0.0004176 | 0 | 0 | 1 | 0.99695 | -0.021364 | 0.4 | 1 | 1.1 | 0.9
42 | 1 | 0.0012867 | 0.00032248 | 0 | 0 | 1 | 0.99838 | -0.011312 | 0.4 | 1 | 1.1 | 0.9
109 | 1 | 0 | 0 | 0 | 0 | 1 | 0.9987 | -0.0091017 | 0.4 | 1 | 1.1 | 0.9
45 | 1 | 0.0037962 | 0.00095142 | 0 | 0 | 1 | 0.99628 | -0.025986 | 0.4 | 1 | 1.1 | 0.9
46 | 1 | 0.0025916 | 0.00064952 | 0 | 0 | 1 | 0.99715 | -0.019852 | 0.4 | 1 | 1.1 | 0.9
47 | 1 | 0 | 0 | 0 | 0 | 1 | 0.99403 | -0.041752 | 0.4 | 1 | 1.1 | 0.9
48 | 1 | 0.0017015 | 0.00042643 | 0 | 0 | 1 | 0.99721 | -0.019448 | 0.4 | 1 | 1.1 | 0.9
49 | 1 | 0 | 0 | 0 | 0 | 1 | 0.99387 | -0.042887 | 0.4 | 1 | 1.1 | 0.9
50 | 1 | 0.0021221 | 0.00053185 | 0 | 0 | 1 | 0.99394 | -0.042399 | 0.4 | 1 | 1.1 | 0.9
51 | 1 | 0.001027 | 0.00025738 | 0 | 0 | 1 | 0.99898 | -0.0070887 | 0.4 | 1 | 1.1 | 0.9
59 | 1 | 0.0024356 | 0.00061042 | 0 | 0 | 1 | 0.99378 | -0.043536 | 0.4 | 1 | 1.1 | 0.9
56 | 1 | 0.003147 | 0.00078871 | 0 | 0 | 1 | 0.99272 | -0.050946 | 0.4 | 1 | 1.1 | 0.9
52 | 1 | 0.0048575 | 0.0012174 | 0 | 0 | 1 | 0.99906 | -0.0065538 | 0.4 | 1 | 1.1 | 0.9
53 | 3 | 0 | 0 | 0 | 0 | 1 | 1 | 0 | 0.4 | 1 | 1.1 | 0.9
54 | 1 | 0.00079291 | 0.00019872 | 0 | 0 | 1 | 0.99958 | -0.0029064 | 0.4 | 1 | 1.1 | 0.9
55 | 1 | 0.00071609 | 0.00017947 | 0 | 0 | 1 | 0.99991 | -0.0006479 | 0.4 | 1 | 1.1 | 0.9
110 | 1 | 0.0011767 | 0.0002949 | 0 | 0 | 1 | 0.99875 | -0.0087139 | 0.4 | 1 | 1.1 | 0.9
113 | 1 | 0.0008205 | 0.00020564 | 0 | 0 | 1 | 0.9998 | -0.0014213 | 0.4 | 1 | 1.1 | 0.9
57 | 1 | 0.0025434 | 0.00063745 | 0 | 0 | 1 | 0.99258 | -0.051937 | 0.4 | 1 | 1.1 | 0.9
64 | 1 | 0.0015973 | 0.00040032 | 0 | 0 | 1 | 0.98988 | -0.071009 | 0.4 | 1 | 1.1 | 0.9
65 | 1 | 0.0016934 | 0.00042439 | 0 | 0 | 1 | 0.98985 | -0.071248 | 0.4 | 1 | 1.1 | 0.9
67 | 1 | 0.0010477 | 0.00026257 | 0 | 0 | 1 | 0.98972 | -0.072144 | 0.4 | 1 | 1.1 | 0.9
68 | 1 | 0.0010456 | 0.00026205 | 0 | 0 | 1 | 0.98969 | -0.072399 | 0.4 | 1 | 1.1 | 0.9
69 | 1 | 0.001053 | 0.00026391 | 0 | 0 | 1 | 0.98968 | -0.072425 | 0.4 | 1 | 1.1 | 0.9
70 | 1 | 0.00091685 | 0.00022978 | 0 | 0 | 1 | 0.98966 | -0.072584 | 0.4 | 1 | 1.1 | 0.9
111 | 1 | 0.00088078 | 0.00022074 | 0 | 0 | 1 | 0.9985 | -0.010514 | 0.4 | 1 | 1.1 | 0.9
115 | 1 | 0.00074159 | 0.00018586 | 0 | 0 | 1 | 0.99846 | -0.010787 | 0.4 | 1 | 1.1 | 0.9
112 | 1 | 0.0020035 | 0.00050213 | 0 | 0 | 1 | 0.99973 | -0.0018743 | 0.4 | 1 | 1.1 | 0.9
114 | 1 | 0.00085644 | 0.00021464 | 0 | 0 | 1 | 0.99973 | -0.0019182 | 0.4 | 1 | 1.1 | 0.9
116 | 1 | 0.00072788 | 0.00018242 | 0 | 0 | 1 | 0.99844 | -0.010903 | 0.4 | 1 | 1.1 | 0.9

## generator_data
GEN_BUS | PG | QG | QMAX | QMIN | VG | MBASE | GEN_STATUS | PMAX | PMIN
53 | 0.075447 | 0.018952 | 10 | -10 | 1 | 100 | 1 | 10 | 0

## branch_data
F_BUS | T_BUS | BR_R | BR_X | BR_B | RATE_A | RATE_B | RATE_C | TAP | SHIFT | BR_STATUS | ANGMIN | ANGMAX | P_in | Q_in | P_out | Q_out
1 | 2 | 1.7954 | 0.69056 | 1.8119e-09 | 0 | 0 | 0 | 0 | 0 | 1 | -90 | 90 | -0.015387 | -0.0038563 | 0.015392 | 0.0038579
1 | 3 | 1.6861 | 0.64849 | 1.7015e-09 | 0 | 0 | 0 | 0 | 0 | 1 | -90 | 90 | 0.012885 | 0.0032293 | -0.012882 | -0.0032283
2 | 4 | 1.983 | 0.76271 | 2.0012e-09 | 0 | 0 | 0 | 0 | 0 | 1 | -90 | 90 | -0.019022 | -0.0047677 | 0.01903 | 0.0047705
3 | 5 | 2.2728 | 0.87414 | 2.2936e-09 | 0 | 0 | 0 | 0 | 0 | 1 | -90 | 90 | 0.011912 | 0.002985 | -0.011908 | -0.0029839
4 | 58 | 1.36 | 0.52306 | 1.3724e-09 | 0 | 0 | 0 | 0 | 0 | 1 | -90 | 90 | -0.022432 | -0.0056233 | 0.02244 | 0.005626
5 | 19 | 0.12437 | 0.047833 | 1.2551e-10 | 0 | 0 | 0 | 0 | 0 | 1 | -90 | 90 | 0.010237 | 0.0025652 | -0.010237 | -0.0025651
58 | 57 | 2.7011 | 1.0389 | 2.7259e-09 | 0 | 0 | 0 | 0 | 0 | 1 | -90 | 90 | -0.024874 | -0.006236 | 0.024892 | 0.0062427
19 | 20 | 0.17576 | 0.0676 | 1.7737e-10 | 0 | 0 | 0 | 0 | 0 | 1 | -90 | 90 | 0.0091939 | 0.0023036 | -0.0091937 | -0.0023036
20 | 66 | 2.2625 | 0.87019 | 2.2833e-09 | 0 | 0 | 0 | 0 | 0 | 1 | -90 | 90 | 0.0084864 | 0.0021263 | -0.0084847 | -0.0021259
66 | 64 | 1.3866 | 0.53329 | 1.3993e-09 | 0 | 0 | 0 | 0 | 0 | 1 | -90 | 90 | 0.0073554 | 0.0018429 | -0.0073546 | -0.0018427
21 | 22 | 3.0326 | 1.1664 | 3.0604e-09 | 0 | 0 | 0 | 0 | 0 | 1 | -90 | 90 | -0.010587 | -0.002652 | 0.01059 | 0.0026531
21 | 23 | 0.40726 | 0.15664 | 4.11e-10 | 0 | 0 | 0 | 0 | 0 | 1 | -90 | 90 | 0.0080107 | 0.0020064 | -0.0080104 | -0.0020064
22 | 24 | 2.9912 | 1.1504 | 3.0186e-09 | 0 | 0 | 0 | 0 | 0 | 1 | -90 | 90 | -0.01059 | -0.0026531 | 0.010594 | 0.0026542
23 | 118 | 21.1295 | 8.1267 | 2.1323e-08 | 0 | 0 | 0 | 0 | 0 | 1 | -90 | 90 | 0.0054185 | 0.0013568 | -0.0054118 | -0.0013563
24 | 40 | 5.6364 | 2.1678 | 5.6881e-09 | 0 | 0 | 0 | 0 | 0 | 1 | -90 | 90 | -0.010594 | -0.0026542 | 0.010601 | 0.0026563
40 | 41 | 2.4788 | 0.9534 | 2.5016e-09 | 0 | 0 | 0 | 0 | 0 | 1 | -90 | 90 | -0.014323 | -0.0035892 | 0.014328 | 0.003591
41 | 42 | 8.1457 | 3.133 | 8.2204e-09 | 0 | 0 | 0 | 0 | 0 | 1 | -90 | 90 | -0.015995 | -0.0040086 | 0.016017 | 0.0040164
42 | 109 | 1.6607 | 0.63874 | 1.676e-09 | 0 | 0 | 0 | 0 | 0 | 1 | -90 | 90 | -0.017304 | -0.0043389 | 0.017309 | 0.0043407
109 | 110 | 0.25643 | 0.098627 | 2.5878e-10 | 0 | 0 | 0 | 0 | 0 | 1 | -90 | 90 | -0.01966 | -0.0049287 | 0.019661 | 0.0049291
109 | 111 | 7.7846 | 2.9941 | 7.856e-09 | 0 | 0 | 0 | 0 | 0 | 1 | -90 | 90 | 0.0023508 | 0.00058799 | -0.0023503 | -0.0005886
45 | 46 | 2.0395 | 0.78443 | 2.0582e-09 | 0 | 0 | 0 | 0 | 0 | 1 | -90 | 90 | -0.039057 | -0.0098072 | 0.03909 | 0.0098199
45 | 47 | 5.7911 | 2.2274 | 5.8443e-09 | 0 | 0 | 0 | 0 | 0 | 1 | -90 | 90 | 0.035261 | 0.0088558 | -0.035184 | -0.0088267
46 | 48 | 0.12608 | 0.048491 | 1.2723e-10 | 0 | 0 | 0 | 0 | 0 | 1 | -90 | 90 | -0.041682 | -0.010469 | 0.041684 | 0.01047
47 | 49 | 0.44252 | 0.1702 | 4.4658e-10 | 0 | 0 | 0 | 0 | 0 | 1 | -90 | 90 | 0.033061 | 0.0082952 | -0.033056 | -0.0082933
47 | 50 | 3.9161 | 1.5062 | 3.952e-09 | 0 | 0 | 0 | 0 | 0 | 1 | -90 | 90 | 0.0021223 | 0.00053153 | -0.0021221 | -0.00053185
48 | 51 | 3.7112 | 1.4274 | 3.7452e-09 | 0 | 0 | 0 | 0 | 0 | 1 | -90 | 90 | -0.043386 | -0.010897 | 0.04346 | 0.010925
49 | 59 | 3.4252 | 1.3174 | 3.4566e-09 | 0 | 0 | 0 | 0 | 0 | 1 | -90 | 90 | 0.0024358 | 0.00061016 | -0.0024356 | -0.00061042
49 | 56 | 3.3898 | 1.3038 | 3.4209e-09 | 0 | 0 | 0 | 0 | 0 | 1 | -90 | 90 | 0.03062 | 0.0076831 | -0.030586 | -0.0076703
51 | 52 | 0.15716 | 0.060445 | 1.586e-10 | 0 | 0 | 0 | 0 | 0 | 1 | -90 | 90 | -0.044487 | -0.011182 | 0.044491 | 0.011184
56 | 57 | 0.46429 | 0.17857 | 4.6855e-10 | 0 | 0 | 0 | 0 | 0 | 1 | -90 | 90 | 0.027439 | 0.0068816 | -0.027435 | -0.0068802
52 | 53 | 1.737 | 0.66807 | 1.7529e-09 | 0 | 0 | 0 | 0 | 0 | 1 | -90 | 90 | -0.049348 | -0.012401 | 0.049393 | 0.012418
53 | 54 | 1.7502 | 0.67314 | 1.7662e-09 | 0 | 0 | 0 | 0 | 0 | 1 | -90 | 90 | 0.021656 | 0.005432 | -0.021647 | -0.0054288
53 | 55 | 1.9172 | 0.7374 | 1.9348e-09 | 0 | 0 | 0 | 0 | 0 | 1 | -90 | 90 | 0.0043975 | 0.0011015 | -0.0043971 | -0.0011015
54 | 110 | 3.6262 | 1.3947 | 3.6595e-09 | 0 | 0 | 0 | 0 | 0 | 1 | -90 | 90 | 0.020854 | 0.0052301 | -0.020837 | -0.005224
55 | 113 | 2.7343 | 1.0516 | 2.7594e-09 | 0 | 0 | 0 | 0 | 0 | 1 | -90 | 90 | 0.003681 | 0.00092208 | -0.0036806 | -0.0009222
113 | 112 | 2.0609 | 0.79264 | 2.0798e-09 | 0 | 0 | 0 | 0 | 0 | 1 | -90 | 90 | 0.0028601 | 0.00071657 | -0.00286 | -0.00071671
64 | 65 | 0.52944 | 0.20363 | 5.343e-10 | 0 | 0 | 0 | 0 | 0 | 1 | -90 | 90 | 0.0057573 | 0.0014424 | -0.0057571 | -0.0014423
65 | 67 | 2.8112 | 1.0812 | 2.837e-09 | 0 | 0 | 0 | 0 | 0 | 1 | -90 | 90 | 0.0040638 | 0.0010179 | -0.0040633 | -0.001018
67 | 68 | 1.0782 | 0.41468 | 1.0881e-09 | 0 | 0 | 0 | 0 | 0 | 1 | -90 | 90 | 0.0030156 | 0.00075546 | -0.0030155 | -0.00075552
68 | 69 | 0.1665 | 0.06404 | 1.6803e-10 | 0 | 0 | 0 | 0 | 0 | 1 | -90 | 90 | 0.0019699 | 0.00049347 | -0.0019699 | -0.00049349
69 | 70 | 2.205 | 0.84806 | 2.2252e-09 | 0 | 0 | 0 | 0 | 0 | 1 | -90 | 90 | 0.00091687 | 0.00022957 | -0.00091685 | -0.00022978
111 | 115 | 2.4063 | 0.92552 | 2.4284e-09 | 0 | 0 | 0 | 0 | 0 | 1 | -90 | 90 | 0.0014695 | 0.00036786 | -0.0014695 | -0.00036808
115 | 116 | 2.0762 | 0.79854 | 2.0953e-09 | 0 | 0 | 0 | 0 | 0 | 1 | -90 | 90 | 0.00072789 | 0.00018222 | -0.00072788 | -0.00018242
112 | 114 | 0.6681 | 0.25696 | 6.7424e-10 | 0 | 0 | 0 | 0 | 0 | 1 | -90 | 90 | 0.00085644 | 0.00021458 | -0.00085644 | -0.00021464