## bus_data
BUS_I | BUS_TYPE | Pd | Qd | Gs | Bs | area | Vm | Va | baseKV | zone | Vmax | Vmin
39 | 1 | 0.0046185 | 0.0011575 | 0 | 0 | 1 | 0.97073 | -0.20629 | 0.4 | 1 | 1.1 | 0.9
37 | 1 | 0 | 0 | 0 | 0 | 1 | 0.9708 | -0.20579 | 0.4 | 1 | 1.1 | 0.9
6 | 1 | 0.0051588 | 0.0012929 | 0 | 0 | 1 | 0.99007 | -0.069076 | 0.4 | 1 | 1.1 | 0.9
7 | 1 | 0.0022827 | 0.0005721 | 0 | 0 | 1 | 0.99034 | -0.067128 | 0.4 | 1 | 1.1 | 0.9
8 | 1 | 0 | 0 | 0 | 0 | 1 | 0.99103 | -0.062314 | 0.4 | 1 | 1.1 | 0.9
60 | 1 | 0 | 0 | 0 | 0 | 1 | 0.9917 | -0.057545 | 0.4 | 1 | 1.1 | 0.9
74 | 1 | 0.0015985 | 0.00040063 | 0 | 0 | 1 | 0.98934 | -0.074039 | 0.4 | 1 | 1.1 | 0.9
95 | 1 | 0.0026717 | 0.00066959 | 0 | 0 | 1 | 0.99357 | -0.044548 | 0.4 | 1 | 1.1 | 0.9
9 | 1 | 0.00096692 | 0.00024233 | 0 | 0 | 1 | 0.98894 | -0.076888 | 0.4 | 1 | 1.1 | 0.9
10 | 1 | 0.0059926 | 0.0015019 | 0 | 0 | 1 | 0.98896 | -0.076746 | 0.4 | 1 | 1.1 | 0.9
72 | 1 | 0.0025479 | 0.00063857 | 0 | 0 | 1 | 0.98808 | -0.082881 | 0.4 | 1 | 1.1 | 0.9
11 | 1 | 0.0027804 | 0.00069684 | 0 | 0 | 1 | 0.98081 | -0.13415 | 0.4 | 1 | 1.1 | 0.9
12 | 1 | 0.0026141 | 0.00065516 | 0 | 0 | 1 | 0.98166 | -0.12812 | 0.4 | 1 | 1.1 | 0.9
13 | 1 | 0 | 0 | 0 | 0 | 1 | 0.98033 | -0.13752 | 0.4 | 1 | 1.1 | 0.9
14 | 1 | 0 | 0 | 0 | 0 | 1 | 0.98269 | -0.12079 | 0.4 | 1 | 1.1 | 0.9
15 | 1 | 0.0036176 | 0.00090666 | 0 | 0 | 1 | 0.97941 | -0.14408 | 0.4 | 1 | 1.1 | 0.9
61 | 1 | 0.0025324 | 0.00063467 | 0 | 0 | 1 | 0.98365 | -0.11402 | 0.4 | 1 | 1.1 | 0.9
17 | 1 | 0 | 0 | 0 | 0 | 1 | 0.97838 | -0.15141 | 0.4 | 1 | 1.1 | 0.9
16 | 1 | 0.0027899 | 0.00069921 | 0 | 0 | 1 | 0.9985 | -0.010516 | 0.4 | 1 | 1.1 | 0.9
78 | 1 | 0.0026604 | 0.00066677 | 0 | 0 | 1 | 0.9985 | -0.010479 | 0.4 | 1 | 1.1 | 0.9
62 | 1 | 0.002125 | 0.00053257 | 0 | 0 | 1 | 0.98447 | -0.10823 | 0.4 | 1 | 1.1 | 0.9
18 | 1 | 0 | 0 | 0 | 0 | 1 | 0.97792 | -0.1547 | 0.4 | 1 | 1.1 | 0.9
79 | 1 | 0.0026134 | 0.00065498 | 0 | 0 | 1 | 0.99866 | -0.009373 | 0.4 | 1 | 1.1 | 0.9
96 | 1 | 0.0035509 | 0.00088994 | 0 | 0 | 1 | 0.9777 | -0.15628 | 0.4 | 1 | 1.1 | 0.9
97 | 1 | 0.0030741 | 0.00077043 | 0 | 0 | 1 | 0.97688 | -0.16211 | 0.4 | 1 | 1.1 | 0.9
25 | 1 | 0.0018021 | 0.00045166 | 0 | 0 | 1 | 0.99336 | -0.046089 | 0.4 | 1 | 1.1 | 0.9
26 | 1 | 0.0017776 | 0.0004455 | 0 | 0 | 1 | 0.99332 | -0.046361 | 0.4 | 1 | 1.1 | 0.9
27 | 1 | 0 | 0 | 0 | 0 | 1 | 0.99351 | -0.045002 | 0.4 | 1 | 1.1 | 0.9
28 | 1 | 0.0018446 | 0.0004623 | 0 | 0 | 1 | 0.9933 | -0.046465 | 0.4 | 1 | 1.1 | 0.9
29 | 1 | 0.00019538 | 4.8967e-05 | 0 | 0 | 1 | 0.9939 | -0.042277 | 0.4 | 1 | 1.1 | 0.9
30 | 1 | 0.00019618 | 4.9168e-05 | 0 | 0 | 1 | 0.9935 | -0.045103 | 0.4 | 1 | 1.1 | 0.9
94 | 1 | 0 | 0 | 0 | 0 | 1 | 0.99418 | -0.040306 | 0.4 | 1 | 1.1 | 0.9
33 | 1 | 0.00015672 | 3.9278e-05 | 0 | 0 | 1 | 0.99325 | -0.046808 | 0.4 | 1 | 1.1 | 0.9
93 | 1 | 0.0052167 | 0.0013074 | 0 | 0 | 1 | 0.9953 | -0.032508 | 0.4 | 1 | 1.1 | 0.9
31 | 1 | 0.0018325 | 0.00045927 | 0 | 0 | 1 | 0.99308 | -0.048009 | 0.4 | 1 | 1.1 | 0.9
32 | 1 | 0.0020905 | 0.00052393 | 0 | 0 | 1 | 0.99304 | -0.048319 | 0.4 | 1 | 1.1 | 0.9
34 | 1 | 0.0018558 | 0.0004651 | 0 | 0 | 1 | 0.99302 | -0.04844 | 0.4 | 1 | 1.1 | 0.9
35 | 1 | 0.002605 | 0.00065288 | 0 | 0 | 1 | 0.97116 | -0.20316 | 0.4 | 1 | 1.1 | 0.9
36 | 1 | 0.001096 | 0.00027469 | 0 | 0 | 1 | 0.97127 | -0.20243 | 0.4 | 1 | 1.1 | 0.9
38 | 1 | 0.0021364 | 0.00053544 | 0 | 0 | 1 | 0.97181 | -0.19851 | 0.4 | 1 | 1.1 | 0.9
108 | 1 | 0.0025891 | 0.00064888 | 0 | 0 | 1 | 0.97182 | -0.19841 | 0.4 | 1 | 1.1 | 0.9
107 | 1 | 0.001334 | 0.00033434 | 0 | 0 | 1 | 0.97237 | -0.19445 | 0.4 | 1 | 1.1 | 0.9
63 | 1 | 0.0014324 | 0.000359 | 0 | 0 | 1 | 0.98475 | -0.10625 | 0.4 | 1 | 1.1 | 0.9
76 | 1 | 0.0040993 | 0.0010274 | 0 | 0 | 1 | 0.98515 | -0.10345 | 0.4 | 1 | 1.1 | 0.9
77 | 1 | 0.0020836 | 0.0005222 | 0 | 0 | 1 | 0.98564 | -0.1 | 0.4 | 1 | 1.1 | 0.9
73 | 1 | 0.0013551 | 0.00033961 | 0 | 0 | 1 | 0.98692 | -0.091023 | 0.4 | 1 | 1.1 | 0.9
75 | 1 | 0 | 0 | 0 | 0 | 1 | 0.98675 | -0.092177 | 0.4 | 1 | 1.1 | 0.9
80 | 1 | 0.0018043 | 0.00045221 | 0 | 0 | 1 | 0.99877 | -0.0086199 | 0.4 | 1 | 1.1 | 0.9
81 | 1 | 0.003597 | 0.00090149 | 0 | 0 | 1 | 0.99904 | -0.0066904 | 0.4 | 1 | 1.1 | 0.9
82 | 1 | 0.0019985 | 0.00050086 | 0 | 0 | 1 | 0.99907 | -0.0065331 | 0.4 | 1 | 1.1 | 0.9
83 | 1 | 0.0017945 | 0.00044973 | 0 | 0 | 1 | 0.99959 | -0.0028407 | 0.4 | 1 | 1.1 | 0.9
84 | 1 | 0.0029687 | 0.00074403 | 0 | 0 | 1 | 0.99975 | -0.0017437 | 0.4 | 1 | 1.1 | 0.9
85 | 1 | 0.0017839 | 0.00044708 | 0 | 0 | 1 | 0.99977 | -0.0015836 | 0.4 | 1 | 1.1 | 0.9
86 | 3 | 0.0018277 | 0.00045806 | 0 | 0 | 1 | 1 | 0 | 0.4 | 1 | 1.1 | 0.9
87 | 1 | 0.0014533 | 0.00036423 | 0 | 0 | 1 | 0.9987 | -0.008951 | 0.4 | 1 | 1.1 | 0.9
88 | 1 | 0.0026537 | 0.00066507 | 0 | 0 | 1 | 0.99866 | -0.0092393 | 0.4 | 1 | 1.1 | 0.9
89 | 1 | 0.0018622 | 0.00046671 | 0 | 0 | 1 | 0.99807 | -0.013307 | 0.4 | 1 | 1.1 | 0.9
90 | 1 | 0.001808 | 0.00045314 | 0 | 0 | 1 | 0.99764 | -0.016311 | 0.4 | 1 | 1.1 | 0.9
91 | 1 | 0.0021619 | 0.00054181 | 0 | 0 | 1 | 0.99695 | -0.021073 | 0.4 | 1 | 1.1 | 0.9
92 | 1 | 0.0021892 | 0.00054866 | 0 | 0 | 1 | 0.99616 | -0.026527 | 0.4 | 1 | 1.1 | 0.9
98 | 1 | 0.0058326 | 0.0014618 | 0 | 0 | 1 | 0.97598 | -0.16855 | 0.4 | 1 | 1.1 | 0.9
99 | 1 | 0.0039409 | 0.00098767 | 0 | 0 | 1 | 0.97573 | -0.17035 | 0.4 | 1 | 1.1 | 0.9
100 | 1 | 0.0048092 | 0.0012053 | 0 | 0 | 1 | 0.97512 | -0.17469 | 0.4 | 1 | 1.1 | 0.9
101 | 1 | 0.0042708 | 0.0010704 | 0 | 0 | 1 | 0.97431 | -0.18054 | 0.4 | 1 | 1.1 | 0.9
102 | 1 | 0.0042186 | 0.0010573 | 0 | 0 | 1 | 0.97369 | -0.18496 | 0.4 | 1 | 1.1 | 0.9
103 | 1 | 0.002095 | 0.00052506 | 0 | 0 | 1 | 0.97367 | -0.18514 | 0.4 | 1 | 1.1 | 0.9
104 | 1 | 0.0027187 | 0.00068138 | 0 | 0 | 1 | 0.97351 | -0.18625 | 0.4 | 1 | 1.1 | 0.9
105 | 1 | 0.0027233 | 0.00068253 | 0 | 0 | 1 | 0.97323 | -0.18827 | 0.4 | 1 | 1.1 | 0.9
106 | 1 | 0.0031846 | 0.00079813 | 0 | 0 | 1 | 0.97247 | -0.19378 | 0.4 | 1 | 1.1 | 0.9

## generator_data
GEN_BUS | PG | QG | QMAX | QMIN | VG | MBASE | GEN_STATUS | PMAX | PMIN
86 | 0.15374 | 0.038804 | 10 | -10 | 1 | 100 | 1 | 10 | 0

## branch_data
F_BUS | T_BUS | BR_R | BR_X | BR_B | RATE_A | RATE_B | RATE_C | TAP | SHIFT | BR_STATUS | ANGMIN | ANGMAX | P_in | Q_in | P_out | Q_out
39 | 37 | 1.3418 | 0.51607 | 1.3541e-09 | 0 | 0 | 0 | 0 | 0 | 1 | -90 | 90 | -0.0046184 | -0.0011575 | 0.0046187 | 0.0011575
37 | 35 | 6.9672 | 2.6797 | 7.0312e-09 | 0 | 0 | 0 | 0 | 0 | 1 | -90 | 90 | -0.0046187 | -0.0011575 | 0.0046204 | 0.0011575
6 | 7 | 4.8206 | 1.8541 | 4.8648e-09 | 0 | 0 | 0 | 0 | 0 | 1 | -90 | 90 | -0.0051588 | -0.0012929 | 0.0051602 | 0.001293
7 | 8 | 8.2636 | 3.1783 | 8.3394e-09 | 0 | 0 | 0 | 0 | 0 | 1 | -90 | 90 | -0.0074429 | -0.0018651 | 0.0074479 | 0.0018662
8 | 60 | 8.1901 | 3.15 | 8.2653e-09 | 0 | 0 | 0 | 0 | 0 | 1 | -90 | 90 | -0.0074479 | -0.0018662 | 0.0074528 | 0.0018673
60 | 74 | 2.3788 | 0.91492 | 7.2019e-09 | 0 | 0 | 0 | 0 | 0 | 1 | -90 | 90 | 0.089731 | 0.022638 | -0.089524 | -0.022559
60 | 95 | 1.7363 | 0.6678 | 5.2567e-09 | 0 | 0 | 0 | 0 | 0 | 1 | -90 | 90 | -0.097184 | -0.024505 | 0.097361 | 0.024573
74 | 72 | 1.4065 | 0.54095 | 4.2581e-09 | 0 | 0 | 0 | 0 | 0 | 1 | -90 | 90 | 0.080963 | 0.020414 | -0.080863 | -0.020376
74 | 10 | 4.9551 | 1.9058 | 5.0006e-09 | 0 | 0 | 0 | 0 | 0 | 1 | -90 | 90 | 0.0069622 | 0.0017446 | -0.0069596 | -0.0017441
95 | 94 | 0.55267 | 0.21256 | 1.6732e-09 | 0 | 0 | 0 | 0 | 0 | 1 | -90 | 90 | -0.10003 | -0.025243 | 0.10009 | 0.025265
9 | 10 | 1.8685 | 0.71866 | 1.8857e-09 | 0 | 0 | 0 | 0 | 0 | 1 | -90 | 90 | -0.00096692 | -0.00024233 | 0.00096693 | 0.00024216
72 | 73 | 1.3345 | 0.51328 | 4.0403e-09 | 0 | 0 | 0 | 0 | 0 | 1 | -90 | 90 | 0.078315 | 0.019737 | -0.078226 | -0.019703
11 | 12 | 1.2366 | 0.47563 | 3.744e-09 | 0 | 0 | 0 | 0 | 0 | 1 | -90 | 90 | -0.061572 | -0.015477 | 0.061624 | 0.015497
11 | 13 | 0.72049 | 0.27711 | 2.1813e-09 | 0 | 0 | 0 | 0 | 0 | 1 | -90 | 90 | 0.058792 | 0.01478 | -0.058764 | -0.01477
12 | 14 | 1.4424 | 0.55475 | 4.3668e-09 | 0 | 0 | 0 | 0 | 0 | 1 | -90 | 90 | -0.064238 | -0.016152 | 0.064304 | 0.016177
13 | 15 | 1.4038 | 0.53991 | 4.25e-09 | 0 | 0 | 0 | 0 | 0 | 1 | -90 | 90 | 0.058764 | 0.01477 | -0.058711 | -0.01475
14 | 61 | 1.3351 | 0.5135 | 4.0421e-09 | 0 | 0 | 0 | 0 | 0 | 1 | -90 | 90 | -0.064304 | -0.016177 | 0.064365 | 0.0162
15 | 17 | 1.6688 | 0.64185 | 5.0523e-09 | 0 | 0 | 0 | 0 | 0 | 1 | -90 | 90 | 0.055093 | 0.013843 | -0.055037 | -0.013822
61 | 62 | 1.0989 | 0.42267 | 3.3271e-09 | 0 | 0 | 0 | 0 | 0 | 1 | -90 | 90 | -0.066897 | -0.016834 | 0.066951 | 0.016855
17 | 18 | 0.74958 | 0.2883 | 2.2694e-09 | 0 | 0 | 0 | 0 | 0 | 1 | -90 | 90 | 0.055037 | 0.013822 | -0.055012 | -0.013812
16 | 78 | 0.17011 | 0.065426 | 1.7167e-10 | 0 | 0 | 0 | 0 | 0 | 1 | -90 | 90 | -0.0027899 | -0.00069921 | 0.0027899 | 0.0006992
78 | 79 | 2.6359 | 1.0138 | 2.6601e-09 | 0 | 0 | 0 | 0 | 0 | 1 | -90 | 90 | -0.0054503 | -0.001366 | 0.0054512 | 0.001366
62 | 63 | 0.36535 | 0.14052 | 1.1061e-09 | 0 | 0 | 0 | 0 | 0 | 1 | -90 | 90 | -0.069076 | -0.017387 | 0.069095 | 0.017394
18 | 96 | 0.35877 | 0.13799 | 1.0862e-09 | 0 | 0 | 0 | 0 | 0 | 1 | -90 | 90 | 0.055012 | 0.013812 | -0.055 | -0.013808
79 | 80 | 1.2131 | 0.4666 | 1.2243e-09 | 0 | 0 | 0 | 0 | 0 | 1 | -90 | 90 | -0.0080646 | -0.002021 | 0.0080654 | 0.0020212
96 | 97 | 1.4134 | 0.54361 | 4.2791e-09 | 0 | 0 | 0 | 0 | 0 | 1 | -90 | 90 | 0.051449 | 0.012918 | -0.051407 | -0.012902
97 | 98 | 1.6605 | 0.63867 | 3.3516e-09 | 0 | 0 | 0 | 0 | 0 | 1 | -90 | 90 | 0.048333 | 0.012132 | -0.04829 | -0.012116
25 | 26 | 0.96681 | 0.37185 | 9.7568e-10 | 0 | 0 | 0 | 0 | 0 | 1 | -90 | 90 | 0.0036223 | 0.0009077 | -0.0036222 | -0.00090774
25 | 27 | 2.5744 | 0.99016 | 2.598e-09 | 0 | 0 | 0 | 0 | 0 | 1 | -90 | 90 | -0.0054245 | -0.0013594 | 0.0054253 | 0.0013594
26 | 28 | 0.72105 | 0.27733 | 7.2767e-10 | 0 | 0 | 0 | 0 | 0 | 1 | -90 | 90 | 0.0018446 | 0.00046224 | -0.0018446 | -0.0004623
27 | 29 | 3.0298 | 1.1653 | 3.0576e-09 | 0 | 0 | 0 | 0 | 0 | 1 | -90 | 90 | -0.01156 | -0.0028963 | 0.011564 | 0.0028977
27 | 30 | 0.2126 | 0.081771 | 2.1456e-10 | 0 | 0 | 0 | 0 | 0 | 1 | -90 | 90 | 0.0061343 | 0.0015369 | -0.0061342 | -0.0015369
29 | 94 | 2.1569 | 0.82957 | 2.1767e-09 | 0 | 0 | 0 | 0 | 0 | 1 | -90 | 90 | -0.011759 | -0.0029467 | 0.011763 | 0.0029477
30 | 33 | 3.6884 | 1.4186 | 3.7222e-09 | 0 | 0 | 0 | 0 | 0 | 1 | -90 | 90 | 0.0059381 | 0.0014877 | -0.0059367 | -0.0014876
94 | 93 | 0.90938 | 0.34976 | 2.7532e-09 | 0 | 0 | 0 | 0 | 0 | 1 | -90 | 90 | -0.11185 | -0.028213 | 0.11198 | 0.02826
33 | 31 | 2.6693 | 1.0267 | 2.6938e-09 | 0 | 0 | 0 | 0 | 0 | 1 | -90 | 90 | 0.0057799 | 0.0014483 | -0.005779 | -0.0014482
93 | 92 | 0.6675 | 0.25673 | 2.0209e-09 | 0 | 0 | 0 | 0 | 0 | 1 | -90 | 90 | -0.11719 | -0.029567 | 0.11729 | 0.029605
31 | 32 | 1.0091 | 0.3881 | 1.0183e-09 | 0 | 0 | 0 | 0 | 0 | 1 | -90 | 90 | 0.0039465 | 0.00098893 | -0.0039463 | -0.00098896
32 | 34 | 0.83398 | 0.32076 | 8.4163e-10 | 0 | 0 | 0 | 0 | 0 | 1 | -90 | 90 | 0.0018558 | 0.00046503 | -0.0018558 | -0.0004651
35 | 36 | 1.2454 | 0.47902 | 1.2569e-09 | 0 | 0 | 0 | 0 | 0 | 1 | -90 | 90 | -0.0072253 | -0.0018104 | 0.007226 | 0.0018105
36 | 38 | 5.7861 | 2.2254 | 5.8391e-09 | 0 | 0 | 0 | 0 | 0 | 1 | -90 | 90 | -0.008322 | -0.0020852 | 0.0083266 | 0.0020864
38 | 108 | 0.12097 | 0.046528 | 1.2208e-10 | 0 | 0 | 0 | 0 | 0 | 1 | -90 | 90 | -0.010463 | -0.0026218 | 0.010463 | 0.0026219
108 | 107 | 3.734 | 1.4361 | 3.7682e-09 | 0 | 0 | 0 | 0 | 0 | 1 | -90 | 90 | -0.013052 | -0.0032708 | 0.013059 | 0.0032732
107 | 106 | 0.57273 | 0.22028 | 5.7799e-10 | 0 | 0 | 0 | 0 | 0 | 1 | -90 | 90 | -0.014393 | -0.0036075 | 0.014395 | 0.003608
63 | 76 | 0.50589 | 0.19457 | 1.5316e-09 | 0 | 0 | 0 | 0 | 0 | 1 | -90 | 90 | -0.070528 | -0.017753 | 0.070555 | 0.017764
76 | 77 | 0.58841 | 0.22631 | 1.7814e-09 | 0 | 0 | 0 | 0 | 0 | 1 | -90 | 90 | -0.074655 | -0.018791 | 0.07469 | 0.018805
77 | 75 | 1.3025 | 0.50095 | 3.9432e-09 | 0 | 0 | 0 | 0 | 0 | 1 | -90 | 90 | -0.076774 | -0.019327 | 0.076858 | 0.019359
73 | 75 | 0.1923 | 0.073963 | 5.8221e-10 | 0 | 0 | 0 | 0 | 0 | 1 | -90 | 90 | 0.076871 | 0.019364 | -0.076858 | -0.019359
80 | 81 | 2.5403 | 0.97704 | 2.5636e-09 | 0 | 0 | 0 | 0 | 0 | 1 | -90 | 90 | -0.0098697 | -0.0024734 | 0.0098724 | 0.0024742
81 | 82 | 0.15176 | 0.058368 | 1.5315e-10 | 0 | 0 | 0 | 0 | 0 | 1 | -90 | 90 | -0.013469 | -0.0033757 | 0.01347 | 0.0033758
82 | 83 | 3.1049 | 1.1942 | 3.1334e-09 | 0 | 0 | 0 | 0 | 0 | 1 | -90 | 90 | -0.015468 | -0.0038766 | 0.015476 | 0.0038793
83 | 84 | 0.82703 | 0.31809 | 8.3462e-10 | 0 | 0 | 0 | 0 | 0 | 1 | -90 | 90 | -0.01727 | -0.0043291 | 0.017273 | 0.00433
84 | 85 | 0.10302 | 0.039621 | 1.0396e-10 | 0 | 0 | 0 | 0 | 0 | 1 | -90 | 90 | -0.020242 | -0.005074 | 0.020242 | 0.0050742
85 | 86 | 0.9366 | 0.36023 | 9.4519e-10 | 0 | 0 | 0 | 0 | 0 | 1 | -90 | 90 | -0.022026 | -0.0055213 | 0.022031 | 0.005523
86 | 87 | 0.91064 | 0.35024 | 2.757e-09 | 0 | 0 | 0 | 0 | 0 | 1 | -90 | 90 | 0.12989 | 0.032823 | -0.12972 | -0.03276
87 | 88 | 0.029628 | 0.011396 | 8.9701e-11 | 0 | 0 | 0 | 0 | 0 | 1 | -90 | 90 | 0.12827 | 0.032396 | -0.12826 | -0.032394
88 | 89 | 0.42668 | 0.16411 | 1.2918e-09 | 0 | 0 | 0 | 0 | 0 | 1 | -90 | 90 | 0.12561 | 0.031729 | -0.12554 | -0.031701
89 | 90 | 0.31964 | 0.12294 | 9.6772e-10 | 0 | 0 | 0 | 0 | 0 | 1 | -90 | 90 | 0.12368 | 0.031235 | -0.12362 | -0.031215
90 | 91 | 0.51371 | 0.19758 | 1.5553e-09 | 0 | 0 | 0 | 0 | 0 | 1 | -90 | 90 | 0.12182 | 0.030762 | -0.12173 | -0.03073
91 | 92 | 0.5983 | 0.23011 | 1.8114e-09 | 0 | 0 | 0 | 0 | 0 | 1 | -90 | 90 | 0.11957 | 0.030189 | -0.11948 | -0.030154
98 | 99 | 0.52616 | 0.20237 | 5.3099e-10 | 0 | 0 | 0 | 0 | 0 | 1 | -90 | 90 | 0.042458 | 0.010654 | -0.042447 | -0.01065
99 | 100 | 1.3999 | 0.53841 | 1.4127e-09 | 0 | 0 | 0 | 0 | 0 | 1 | -90 | 90 | 0.038506 | 0.0096622 | -0.038483 | -0.0096534
100 | 101 | 2.1561 | 0.82926 | 2.1759e-09 | 0 | 0 | 0 | 0 | 0 | 1 | -90 | 90 | 0.033674 | 0.0084481 | -0.033647 | -0.0084378
101 | 102 | 1.8613 | 0.71587 | 1.8783e-09 | 0 | 0 | 0 | 0 | 0 | 1 | -90 | 90 | 0.029376 | 0.0073675 | -0.029358 | -0.0073608
102 | 103 | 0.088045 | 0.033863 | 8.8853e-11 | 0 | 0 | 0 | 0 | 0 | 1 | -90 | 90 | 0.025139 | 0.0063035 | -0.025139 | -0.0063032
103 | 104 | 0.59357 | 0.2283 | 5.9902e-10 | 0 | 0 | 0 | 0 | 0 | 1 | -90 | 90 | 0.023044 | 0.0057782 | -0.02304 | -0.0057769
104 | 105 | 1.2304 | 0.47323 | 1.2417e-09 | 0 | 0 | 0 | 0 | 0 | 1 | -90 | 90 | 0.020322 | 0.0050955 | -0.020316 | -0.0050934
105 | 106 | 3.8607 | 1.4849 | 3.8961e-09 | 0 | 0 | 0 | 0 | 0 | 1 | -90 | 90 | 0.017593 | 0.0044109 | -0.017579 | -0.0044061