## bus_data
BUS_I | BUS_TYPE | Pd | Qd | Gs | Bs | area | Vm | Va | baseKV | zone | Vmax | Vmin
1 | 1 | 0.005086 | 0.0012747 | 0 | 0 | 1 | 0.99151 | -0.058738 | 0.4 | 1 | 1.1 | 0.9
2 | 1 | 0.0024662 | 0.00061808 | 0 | 0 | 1 | 0.99142 | -0.059346 | 0.4 | 1 | 1.1 | 0.9
3 | 1 | 0 | 0 | 0 | 0 | 1 | 0.99167 | -0.057632 | 0.4 | 1 | 1.1 | 0.9
5 | 1 | 0 | 0 | 0 | 0 | 1 | 0.99188 | -0.056096 | 0.4 | 1 | 1.1 | 0.9
20 | 1 | 0 | 0 | 0 | 0 | 1 | 0.99246 | -0.052116 | 0.4 | 1 | 1.1 | 0.9
67 | 1 | 0.0035586 | 0.00089188 | 0 | 0 | 1 | 0.98943 | -0.073185 | 0.4 | 1 | 1.1 | 0.9
21 | 1 | 0.0067244 | 0.0016853 | 0 | 0 | 1 | 0.98952 | -0.07261 | 0.4 | 1 | 1.1 | 0.9
18 | 1 | 0.01809 | 0.0045337 | 0 | 0 | 1 | 0.99449 | -0.038031 | 0.4 | 1 | 1.1 | 0.9
10 | 1 | 0 | 0 | 0 | 0 | 1 | 0.98849 | -0.079769 | 0.4 | 1 | 1.1 | 0.9
6 | 1 | 0.0020834 | 0.00052215 | 0 | 0 | 1 | 0.97229 | -0.1947 | 0.4 | 1 | 1.1 | 0.9
7 | 1 | 0.0011625 | 0.00029134 | 0 | 0 | 1 | 0.97195 | -0.19723 | 0.4 | 1 | 1.1 | 0.9
8 | 1 | 0 | 0 | 0 | 0 | 1 | 0.97279 | -0.19114 | 0.4 | 1 | 1.1 | 0.9
9 | 1 | 0.0011803 | 0.00029582 | 0 | 0 | 1 | 0.97194 | -0.19724 | 0.4 | 1 | 1.1 | 0.9
11 | 1 | 0.011414 | 0.0028606 | 0 | 0 | 1 | 0.97296 | -0.18991 | 0.4 | 1 | 1.1 | 0.9
45 | 1 | 0.00087457 | 0.00021919 | 0 | 0 | 1 | 0.9718 | -0.19827 | 0.4 | 1 | 1.1 | 0.9
66 | 1 | 0.0039443 | 0.00098854 | 0 | 0 | 1 | 0.98754 | -0.0864 | 0.4 | 1 | 1.1 | 0.9
59 | 1 | 0.0012819 | 0.00032127 | 0 | 0 | 1 | 0.97346 | -0.18627 | 0.4 | 1 | 1.1 | 0.9
44 | 1 | 0.0027269 | 0.00068341 | 0 | 0 | 1 | 0.98533 | -0.10189 | 0.4 | 1 | 1.1 | 0.9
57 | 1 | 0.0025203 | 0.00063164 | 0 | 0 | 1 | 0.974 | -0.18238 | 0.4 | 1 | 1.1 | 0.9
12 | 1 | 0.0065907 | 0.0016518 | 0 | 0 | 1 | 0.99886 | -0.0080155 | 0.4 | 1 | 1.1 | 0.9
13 | 1 | 0.00082321 | 0.00020632 | 0 | 0 | 1 | 0.99899 | -0.007078 | 0.4 | 1 | 1.1 | 0.9
14 | 1 | 0.017604 | 0.004412 | 0 | 0 | 1 | 0.99951 | -0.0034 | 0.4 | 1 | 1.1 | 0.9
17 | 1 | 0.0043609 | 0.001093 | 0 | 0 | 1 | 0.97299 | -0.18983 | 0.4 | 1 | 1.1 | 0.9
15 | 1 | 0 | 0 | 0 | 0 | 1 | 0.97318 | -0.18845 | 0.4 | 1 | 1.1 | 0.9
19 | 3 | 0.004634 | 0.0011614 | 0 | 0 | 1 | 1 | 0 | 0.4 | 1 | 1.1 | 0.9
16 | 1 | 0 | 0 | 0 | 0 | 1 | 0.97334 | -0.18732 | 0.4 | 1 | 1.1 | 0.9
34 | 1 | 0.0011499 | 0.0002882 | 0 | 0 | 1 | 0.97392 | -0.18316 | 0.4 | 1 | 1.1 | 0.9
28 | 1 | 0.0098196 | 0.002461 | 0 | 0 | 1 | 0.9722 | -0.1955 | 0.4 | 1 | 1.1 | 0.9
30 | 1 | 0.0031272 | 0.00078376 | 0 | 0 | 1 | 0.97944 | -0.14369 | 0.4 | 1 | 1.1 | 0.9
32 | 1 | 0.0035926 | 0.00090039 | 0 | 0 | 1 | 0.9843 | -0.10924 | 0.4 | 1 | 1.1 | 0.9
68 | 1 | 0.0045611 | 0.0011431 | 0 | 0 | 1 | 0.97487 | -0.17635 | 0.4 | 1 | 1.1 | 0.9
29 | 1 | 0.0021106 | 0.00052897 | 0 | 0 | 1 | 0.97929 | -0.1448 | 0.4 | 1 | 1.1 | 0.9
69 | 1 | 0.0012466 | 0.00031243 | 0 | 0 | 1 | 0.9742 | -0.18114 | 0.4 | 1 | 1.1 | 0.9
26 | 1 | 0.00532 | 0.0013333 | 0 | 0 | 1 | 0.97209 | -0.19634 | 0.4 | 1 | 1.1 | 0.9
22 | 1 | 0.0026535 | 0.00066502 | 0 | 0 | 1 | 0.9886 | -0.079007 | 0.4 | 1 | 1.1 | 0.9
23 | 1 | 0.00099995 | 0.00025061 | 0 | 0 | 1 | 0.9881 | -0.082519 | 0.4 | 1 | 1.1 | 0.9
24 | 1 | 0.0033683 | 0.00084418 | 0 | 0 | 1 | 0.98637 | -0.094711 | 0.4 | 1 | 1.1 | 0.9
33 | 1 | 0.0032967 | 0.00082623 | 0 | 0 | 1 | 0.98453 | -0.10766 | 0.4 | 1 | 1.1 | 0.9
25 | 1 | 0.004935 | 0.0012368 | 0 | 0 | 1 | 0.97208 | -0.19638 | 0.4 | 1 | 1.1 | 0.9
31 | 1 | 0.0022687 | 0.00056859 | 0 | 0 | 1 | 0.97919 | -0.14552 | 0.4 | 1 | 1.1 | 0.9
71 | 1 | 0.015309 | 0.0038367 | 0 | 0 | 1 | 0.97801 | -0.15392 | 0.4 | 1 | 1.1 | 0.9
35 | 1 | 0.001865 | 0.00046741 | 0 | 0 | 1 | 0.9744 | -0.1795 | 0.4 | 1 | 1.1 | 0.9
36 | 1 | 0.002845 | 0.00071303 | 0 | 0 | 1 | 0.97437 | -0.17969 | 0.4 | 1 | 1.1 | 0.9
37 | 1 | 0.003123 | 0.00078269 | 0 | 0 | 1 | 0.97603 | -0.16784 | 0.4 | 1 | 1.1 | 0.9
38 | 1 | 0 | 0 | 0 | 0 | 1 | 0.97353 | -0.18577 | 0.4 | 1 | 1.1 | 0.9
39 | 1 | 0 | 0 | 0 | 0 | 1 | 0.97657 | -0.16399 | 0.4 | 1 | 1.1 | 0.9
62 | 1 | 0.0023714 | 0.00059433 | 0 | 0 | 1 | 0.97319 | -0.18818 | 0.4 | 1 | 1.1 | 0.9
63 | 1 | 0.0033132 | 0.00083036 | 0 | 0 | 1 | 0.97265 | -0.19208 | 0.4 | 1 | 1.1 | 0.9
61 | 1 | 0.0035051 | 0.00087845 | 0 | 0 | 1 | 0.97625 | -0.16627 | 0.4 | 1 | 1.1 | 0.9
43 | 1 | 0 | 0 | 0 | 0 | 1 | 0.97865 | -0.14912 | 0.4 | 1 | 1.1 | 0.9
64 | 1 | 0.0035445 | 0.00088834 | 0 | 0 | 1 | 0.97312 | -0.1887 | 0.4 | 1 | 1.1 | 0.9
54 | 1 | 0.0026307 | 0.00065931 | 0 | 0 | 1 | 0.97201 | -0.1967 | 0.4 | 1 | 1.1 | 0.9
60 | 1 | 0.0026349 | 0.00066037 | 0 | 0 | 1 | 0.97528 | -0.17323 | 0.4 | 1 | 1.1 | 0.9
41 | 1 | 0.0033356 | 0.00083599 | 0 | 0 | 1 | 0.98051 | -0.13593 | 0.4 | 1 | 1.1 | 0.9
40 | 1 | 0.0023252 | 0.00058275 | 0 | 0 | 1 | 0.98254 | -0.12157 | 0.4 | 1 | 1.1 | 0.9
42 | 1 | 0.0019776 | 0.00049562 | 0 | 0 | 1 | 0.98382 | -0.11251 | 0.4 | 1 | 1.1 | 0.9
46 | 1 | 0.001951 | 0.00048897 | 0 | 0 | 1 | 0.97011 | -0.21038 | 0.4 | 1 | 1.1 | 0.9
47 | 1 | 0.0024082 | 0.00060355 | 0 | 0 | 1 | 0.97023 | -0.20954 | 0.4 | 1 | 1.1 | 0.9
48 | 1 | 0.0021124 | 0.00052942 | 0 | 0 | 1 | 0.97008 | -0.21056 | 0.4 | 1 | 1.1 | 0.9
49 | 1 | 0.0043048 | 0.0010789 | 0 | 0 | 1 | 0.9703 | -0.20899 | 0.4 | 1 | 1.1 | 0.9
53 | 1 | 0.0016825 | 0.00042168 | 0 | 0 | 1 | 0.97054 | -0.20724 | 0.4 | 1 | 1.1 | 0.9
51 | 1 | 0.0019697 | 0.00049365 | 0 | 0 | 1 | 0.97067 | -0.20635 | 0.4 | 1 | 1.1 | 0.9
50 | 1 | 0.0018341 | 0.00045966 | 0 | 0 | 1 | 0.97117 | -0.20274 | 0.4 | 1 | 1.1 | 0.9
52 | 1 | 0 | 0 | 0 | 0 | 1 | 0.9717 | -0.1989 | 0.4 | 1 | 1.1 | 0.9
55 | 1 | 0.0034075 | 0.000854 | 0 | 0 | 1 | 0.97163 | -0.19943 | 0.4 | 1 | 1.1 | 0.9
56 | 1 | 0.0016616 | 0.00041644 | 0 | 0 | 1 | 0.97456 | -0.1784 | 0.4 | 1 | 1.1 | 0.9
58 | 1 | 0.0021009 | 0.00052654 | 0 | 0 | 1 | 0.97495 | -0.17562 | 0.4 | 1 | 1.1 | 0.9
65 | 1 | 0.0020419 | 0.00051174 | 0 | 0 | 1 | 0.97311 | -0.18879 | 0.4 | 1 | 1.1 | 0.9

## generator_data
GEN_BUS | PG | QG | QMAX | QMIN | VG | MBASE | GEN_STATUS | PMAX | PMIN
19 | 0.22381 | 0.056605 | 10 | -10 | 1 | 100 | 1 | 10 | 0

## branch_data
F_BUS | T_BUS | BR_R | BR_X | BR_B | RATE_A | RATE_B | RATE_C | TAP | SHIFT | BR_STATUS | ANGMIN | ANGMAX | P_in | Q_in | P_out | Q_out
1 | 2 | 3.1548 | 1.2134 | 3.1838e-09 | 0 | 0 | 0 | 0 | 0 | 1 | -90 | 90 | 0.0024664 | 0.00061785 | -0.0024662 | -0.00061808
1 | 3 | 1.8743 | 0.72088 | 1.8915e-09 | 0 | 0 | 0 | 0 | 0 | 1 | -90 | 90 | -0.0075524 | -0.0018925 | 0.0075535 | 0.0018928
3 | 5 | 2.6051 | 1.0019 | 2.629e-09 | 0 | 0 | 0 | 0 | 0 | 1 | -90 | 90 | -0.0075535 | -0.0018928 | 0.0075551 | 0.0018931
5 | 20 | 0.52422 | 0.20162 | 1.0581e-09 | 0 | 0 | 0 | 0 | 0 | 1 | -90 | 90 | -0.098727 | -0.02493 | 0.098782 | 0.024951
5 | 67 | 2.4334 | 0.93592 | 4.9114e-09 | 0 | 0 | 0 | 0 | 0 | 1 | -90 | 90 | 0.091172 | 0.023036 | -0.090953 | -0.022953
20 | 21 | 3.5009 | 1.3465 | 3.533e-09 | 0 | 0 | 0 | 0 | 0 | 1 | -90 | 90 | 0.075883 | 0.019152 | -0.075665 | -0.019068
20 | 18 | 1.0514 | 0.40439 | 2.1221e-09 | 0 | 0 | 0 | 0 | 0 | 1 | -90 | 90 | -0.17466 | -0.044102 | 0.17501 | 0.044235
67 | 10 | 0.97293 | 0.3742 | 1.9637e-09 | 0 | 0 | 0 | 0 | 0 | 1 | -90 | 90 | 0.087394 | 0.022061 | -0.087313 | -0.02203
21 | 22 | 1.1959 | 0.45997 | 1.2069e-09 | 0 | 0 | 0 | 0 | 0 | 1 | -90 | 90 | 0.06894 | 0.017383 | -0.068879 | -0.017359
18 | 19 | 2.5886 | 0.99561 | 5.2247e-09 | 0 | 0 | 0 | 0 | 0 | 1 | -90 | 90 | -0.1931 | -0.048769 | 0.19414 | 0.049168
10 | 66 | 0.978 | 0.37615 | 1.9739e-09 | 0 | 0 | 0 | 0 | 0 | 1 | -90 | 90 | 0.087313 | 0.02203 | -0.087232 | -0.021999
6 | 7 | 9.6114 | 3.6967 | 9.6996e-09 | 0 | 0 | 0 | 0 | 0 | 1 | -90 | 90 | 0.0032185 | 0.00080454 | -0.0032174 | -0.00080503
6 | 8 | 8.245 | 3.1712 | 8.3207e-09 | 0 | 0 | 0 | 0 | 0 | 1 | -90 | 90 | -0.0053019 | -0.0013267 | 0.0053045 | 0.0013269
7 | 9 | 0.087608 | 0.033695 | 8.8412e-11 | 0 | 0 | 0 | 0 | 0 | 1 | -90 | 90 | 0.002055 | 0.00051368 | -0.002055 | -0.00051369
8 | 11 | 2.8532 | 1.0974 | 2.8794e-09 | 0 | 0 | 0 | 0 | 0 | 1 | -90 | 90 | -0.0053045 | -0.0013269 | 0.0053054 | 0.001327
9 | 45 | 14.3566 | 5.5218 | 1.4488e-08 | 0 | 0 | 0 | 0 | 0 | 1 | -90 | 90 | 0.00087468 | 0.00021787 | -0.00087455 | -0.00021919
11 | 59 | 2.6811 | 1.0312 | 2.7057e-09 | 0 | 0 | 0 | 0 | 0 | 1 | -90 | 90 | -0.016719 | -0.0041876 | 0.016727 | 0.0041906
66 | 44 | 2.386 | 0.9177 | 4.8158e-09 | 0 | 0 | 0 | 0 | 0 | 1 | -90 | 90 | 0.083288 | 0.021011 | -0.083107 | -0.020942
59 | 57 | 2.6686 | 1.0264 | 2.6931e-09 | 0 | 0 | 0 | 0 | 0 | 1 | -90 | 90 | -0.018009 | -0.0045118 | 0.018019 | 0.0045153
44 | 42 | 1.6872 | 0.64891 | 3.4053e-09 | 0 | 0 | 0 | 0 | 0 | 1 | -90 | 90 | 0.080381 | 0.020258 | -0.080261 | -0.020213
57 | 56 | 2.3953 | 0.92127 | 2.4173e-09 | 0 | 0 | 0 | 0 | 0 | 1 | -90 | 90 | -0.020539 | -0.0051469 | 0.020551 | 0.0051511
12 | 13 | 1.8485 | 0.71096 | 1.8655e-09 | 0 | 0 | 0 | 0 | 0 | 1 | -90 | 90 | -0.0065907 | -0.0016518 | 0.0065916 | 0.0016519
13 | 14 | 6.4491 | 2.4804 | 6.5083e-09 | 0 | 0 | 0 | 0 | 0 | 1 | -90 | 90 | -0.0074148 | -0.0018582 | 0.0074185 | 0.001859
14 | 19 | 1.7688 | 0.68033 | 1.7851e-09 | 0 | 0 | 0 | 0 | 0 | 1 | -90 | 90 | -0.025023 | -0.006271 | 0.025034 | 0.0062754
17 | 15 | 3.8852 | 1.4943 | 3.9209e-09 | 0 | 0 | 0 | 0 | 0 | 1 | -90 | 90 | -0.0043609 | -0.001093 | 0.0043617 | 0.0010929
15 | 16 | 3.2009 | 1.2311 | 3.2302e-09 | 0 | 0 | 0 | 0 | 0 | 1 | -90 | 90 | -0.0043617 | -0.0010929 | 0.0043624 | 0.0010929
16 | 34 | 2.0986 | 0.80717 | 2.1179e-09 | 0 | 0 | 0 | 0 | 0 | 1 | -90 | 90 | -0.02446 | -0.0061327 | 0.024475 | 0.0061379
16 | 28 | 5.0238 | 1.9322 | 5.0699e-09 | 0 | 0 | 0 | 0 | 0 | 1 | -90 | 90 | 0.020098 | 0.0050398 | -0.020075 | -0.0050315
34 | 69 | 0.97884 | 0.37648 | 9.8783e-10 | 0 | 0 | 0 | 0 | 0 | 1 | -90 | 90 | -0.025624 | -0.0064261 | 0.025632 | 0.0064288
28 | 26 | 1.0037 | 0.38605 | 1.0129e-09 | 0 | 0 | 0 | 0 | 0 | 1 | -90 | 90 | 0.010256 | 0.0025705 | -0.010255 | -0.0025702
30 | 32 | 7.9743 | 3.067 | 8.0475e-09 | 0 | 0 | 0 | 0 | 0 | 1 | -90 | 90 | -0.054438 | -0.013671 | 0.0547 | 0.013771
30 | 68 | 12.9353 | 4.9751 | 1.3054e-08 | 0 | 0 | 0 | 0 | 0 | 1 | -90 | 90 | 0.0316 | 0.0079447 | -0.031457 | -0.0078909
30 | 29 | 0.70889 | 0.27265 | 7.1539e-10 | 0 | 0 | 0 | 0 | 0 | 1 | -90 | 90 | 0.01971 | 0.0049422 | -0.019707 | -0.0049411
32 | 33 | 0.34607 | 0.1331 | 3.4924e-10 | 0 | 0 | 0 | 0 | 0 | 1 | -90 | 90 | -0.058292 | -0.014671 | 0.058305 | 0.014676
68 | 69 | 2.2047 | 0.84798 | 2.225e-09 | 0 | 0 | 0 | 0 | 0 | 1 | -90 | 90 | 0.026896 | 0.0067478 | -0.026878 | -0.0067412
29 | 31 | 0.51162 | 0.19678 | 5.1632e-10 | 0 | 0 | 0 | 0 | 0 | 1 | -90 | 90 | 0.017597 | 0.0044121 | -0.017595 | -0.0044115
26 | 25 | 0.11597 | 0.044602 | 1.1703e-10 | 0 | 0 | 0 | 0 | 0 | 1 | -90 | 90 | 0.0049349 | 0.0012368 | -0.0049349 | -0.0012368
22 | 23 | 0.68215 | 0.26236 | 6.8841e-10 | 0 | 0 | 0 | 0 | 0 | 1 | -90 | 90 | 0.066225 | 0.016694 | -0.066193 | -0.016682
23 | 24 | 2.3997 | 0.92295 | 2.4217e-09 | 0 | 0 | 0 | 0 | 0 | 1 | -90 | 90 | 0.065193 | 0.016431 | -0.065082 | -0.016389
24 | 33 | 2.679 | 1.0304 | 2.7036e-09 | 0 | 0 | 0 | 0 | 0 | 1 | -90 | 90 | 0.061713 | 0.015545 | -0.061602 | -0.015502
31 | 71 | 6.839 | 2.6304 | 6.9018e-09 | 0 | 0 | 0 | 0 | 0 | 1 | -90 | 90 | 0.015326 | 0.0038429 | -0.015308 | -0.0038367
35 | 36 | 0.063655 | 0.024483 | 6.424e-11 | 0 | 0 | 0 | 0 | 0 | 1 | -90 | 90 | 0.036512 | 0.0091612 | -0.036511 | -0.0091608
35 | 37 | 3.7692 | 1.4497 | 3.8038e-09 | 0 | 0 | 0 | 0 | 0 | 1 | -90 | 90 | -0.038377 | -0.0096285 | 0.03844 | 0.0096521
36 | 38 | 2.2387 | 0.86104 | 2.2592e-09 | 0 | 0 | 0 | 0 | 0 | 1 | -90 | 90 | 0.033667 | 0.0084478 | -0.033638 | -0.0084371
37 | 39 | 1.1539 | 0.44379 | 2.3289e-09 | 0 | 0 | 0 | 0 | 0 | 1 | -90 | 90 | -0.041562 | -0.010435 | 0.041585 | 0.010443
38 | 62 | 3.728 | 1.4339 | 3.7623e-09 | 0 | 0 | 0 | 0 | 0 | 1 | -90 | 90 | 0.0079607 | 0.0019951 | -0.0079581 | -0.0019944
38 | 63 | 3.0338 | 1.1668 | 3.0616e-09 | 0 | 0 | 0 | 0 | 0 | 1 | -90 | 90 | 0.025677 | 0.006442 | -0.025655 | -0.0064336
39 | 61 | 0.92831 | 0.35704 | 9.3683e-10 | 0 | 0 | 0 | 0 | 0 | 1 | -90 | 90 | 0.030505 | 0.0076523 | -0.030495 | -0.0076487
39 | 43 | 2.5765 | 0.99097 | 5.2004e-09 | 0 | 0 | 0 | 0 | 0 | 1 | -90 | 90 | -0.07209 | -0.018095 | 0.072239 | 0.018152
62 | 64 | 1.1453 | 0.44052 | 1.1559e-09 | 0 | 0 | 0 | 0 | 0 | 1 | -90 | 90 | 0.0055867 | 0.0014001 | -0.0055863 | -0.0014
63 | 54 | 2.5547 | 0.98257 | 2.5781e-09 | 0 | 0 | 0 | 0 | 0 | 1 | -90 | 90 | 0.022342 | 0.0056033 | -0.022328 | -0.005598
61 | 60 | 3.2015 | 1.2313 | 3.2309e-09 | 0 | 0 | 0 | 0 | 0 | 1 | -90 | 90 | 0.02699 | 0.0067702 | -0.026964 | -0.0067605
43 | 41 | 2.292 | 0.88156 | 4.6262e-09 | 0 | 0 | 0 | 0 | 0 | 1 | -90 | 90 | -0.072239 | -0.018152 | 0.072372 | 0.018203
64 | 65 | 0.59724 | 0.22971 | 6.0272e-10 | 0 | 0 | 0 | 0 | 0 | 1 | -90 | 90 | 0.0020418 | 0.0005117 | -0.0020418 | -0.00051174
54 | 52 | 1.3738 | 0.52838 | 1.3864e-09 | 0 | 0 | 0 | 0 | 0 | 1 | -90 | 90 | 0.019697 | 0.0049387 | -0.019691 | -0.0049365
60 | 58 | 1.2201 | 0.46927 | 1.2313e-09 | 0 | 0 | 0 | 0 | 0 | 1 | -90 | 90 | 0.02433 | 0.0061002 | -0.024322 | -0.0060972
41 | 40 | 2.3956 | 0.92139 | 4.8352e-09 | 0 | 0 | 0 | 0 | 0 | 1 | -90 | 90 | -0.075708 | -0.019039 | 0.075859 | 0.019097
40 | 42 | 1.4707 | 0.56565 | 2.9684e-09 | 0 | 0 | 0 | 0 | 0 | 1 | -90 | 90 | -0.078185 | -0.019679 | 0.078284 | 0.019717
46 | 47 | 2.5337 | 0.97449 | 2.5569e-09 | 0 | 0 | 0 | 0 | 0 | 1 | -90 | 90 | -0.0040634 | -0.0010183 | 0.0040638 | 0.0010183
46 | 48 | 1.047 | 0.40269 | 1.0566e-09 | 0 | 0 | 0 | 0 | 0 | 1 | -90 | 90 | 0.0021124 | 0.00052934 | -0.0021123 | -0.00052942
47 | 49 | 1.0459 | 0.40225 | 1.0555e-09 | 0 | 0 | 0 | 0 | 0 | 1 | -90 | 90 | -0.006472 | -0.0016218 | 0.0064725 | 0.0016219
49 | 53 | 1.9836 | 0.76291 | 2.0018e-09 | 0 | 0 | 0 | 0 | 0 | 1 | -90 | 90 | -0.010777 | -0.0027008 | 0.01078 | 0.0027016
53 | 51 | 0.88371 | 0.33989 | 8.9182e-10 | 0 | 0 | 0 | 0 | 0 | 1 | -90 | 90 | -0.012462 | -0.0031233 | 0.012464 | 0.0031238
51 | 50 | 3.0707 | 1.1811 | 3.0989e-09 | 0 | 0 | 0 | 0 | 0 | 1 | -90 | 90 | -0.014433 | -0.0036174 | 0.014441 | 0.0036199
50 | 52 | 2.8966 | 1.1141 | 2.9232e-09 | 0 | 0 | 0 | 0 | 0 | 1 | -90 | 90 | -0.016275 | -0.0040796 | 0.016283 | 0.0040826
52 | 55 | 1.9007 | 0.73102 | 1.9181e-09 | 0 | 0 | 0 | 0 | 0 | 1 | -90 | 90 | 0.0034077 | 0.00085392 | -0.0034074 | -0.00085401
56 | 58 | 1.5481 | 0.59542 | 1.5623e-09 | 0 | 0 | 0 | 0 | 0 | 1 | -90 | 90 | -0.022212 | -0.0055675 | 0.022221 | 0.0055706