## bus_data
BUS_I | BUS_TYPE | Pd | Qd | Gs | Bs | area | Vm | Va | baseKV | zone | Vmax | Vmin
1 | 1 | 0.0077417 | 0.0019403 | 0 | 0 | 1 | 0.99031 | -0.067942 | 0.4 | 1 | 1.1 | 0.9
2 | 1 | 0.0037071 | 0.00092908 | 0 | 0 | 1 | 0.99072 | -0.065087 | 0.4 | 1 | 1.1 | 0.9
3 | 1 | 0.0032218 | 0.00080745 | 0 | 0 | 1 | 0.99026 | -0.068318 | 0.4 | 1 | 1.1 | 0.9
4 | 1 | 0.0081066 | 0.0020317 | 0 | 0 | 1 | 0.99136 | -0.060543 | 0.4 | 1 | 1.1 | 0.9
5 | 1 | 0.0041822 | 0.0010482 | 0 | 0 | 1 | 0.98998 | -0.070283 | 0.4 | 1 | 1.1 | 0.9
17 | 1 | 0.0027786 | 0.00069639 | 0 | 0 | 1 | 0.99157 | -0.059082 | 0.4 | 1 | 1.1 | 0.9
21 | 1 | 0.0041869 | 0.0010493 | 0 | 0 | 1 | 0.98986 | -0.071121 | 0.4 | 1 | 1.1 | 0.9
14 | 1 | 0 | 0 | 0 | 0 | 1 | 0.99307 | -0.04849 | 0.4 | 1 | 1.1 | 0.9
6 | 1 | 0.018137 | 0.0045456 | 0 | 0 | 1 | 0.9968 | -0.022382 | 0.4 | 1 | 1.1 | 0.9
7 | 1 | 0.0028485 | 0.00071391 | 0 | 0 | 1 | 0.99671 | -0.023029 | 0.4 | 1 | 1.1 | 0.9
8 | 1 | 0 | 0 | 0 | 0 | 1 | 0.99793 | -0.014458 | 0.4 | 1 | 1.1 | 0.9
10 | 3 | 0.0024411 | 0.00061181 | 0 | 0 | 1 | 1 | 0 | 0.4 | 1 | 1.1 | 0.9
11 | 1 | 0 | 0 | 0 | 0 | 1 | 0.99724 | -0.019306 | 0.4 | 1 | 1.1 | 0.9
19 | 1 | 0 | 0 | 0 | 0 | 1 | 0.99811 | -0.01315 | 0.4 | 1 | 1.1 | 0.9
32 | 1 | 0 | 0 | 0 | 0 | 1 | 0.99698 | -0.02115 | 0.4 | 1 | 1.1 | 0.9
37 | 1 | 0.011296 | 0.002831 | 0 | 0 | 1 | 0.99686 | -0.02198 | 0.4 | 1 | 1.1 | 0.9
20 | 1 | 0.0030894 | 0.00077427 | 0 | 0 | 1 | 0.99799 | -0.013985 | 0.4 | 1 | 1.1 | 0.9
15 | 1 | 0.0024692 | 0.00061884 | 0 | 0 | 1 | 0.99616 | -0.026803 | 0.4 | 1 | 1.1 | 0.9
33 | 1 | 0.011205 | 0.0028082 | 0 | 0 | 1 | 0.99623 | -0.02639 | 0.4 | 1 | 1.1 | 0.9
12 | 1 | 0.0024627 | 0.00061721 | 0 | 0 | 1 | 0.99437 | -0.039335 | 0.4 | 1 | 1.1 | 0.9
13 | 1 | 0.0024438 | 0.00061247 | 0 | 0 | 1 | 0.99487 | -0.03587 | 0.4 | 1 | 1.1 | 0.9
16 | 1 | 0 | 0 | 0 | 0 | 1 | 0.99298 | -0.049102 | 0.4 | 1 | 1.1 | 0.9
18 | 1 | 0.0033785 | 0.00084674 | 0 | 0 | 1 | 0.99273 | -0.050858 | 0.4 | 1 | 1.1 | 0.9
29 | 1 | 0.0017161 | 0.00043011 | 0 | 0 | 1 | 0.99293 | -0.049469 | 0.4 | 1 | 1.1 | 0.9
28 | 1 | 0.0030937 | 0.00077537 | 0 | 0 | 1 | 0.99785 | -0.015001 | 0.4 | 1 | 1.1 | 0.9
27 | 1 | 0.0028916 | 0.0007247 | 0 | 0 | 1 | 0.99751 | -0.017356 | 0.4 | 1 | 1.1 | 0.9
25 | 1 | 0.002917 | 0.00073108 | 0 | 0 | 1 | 0.99731 | -0.01877 | 0.4 | 1 | 1.1 | 0.9
26 | 1 | 0.0029158 | 0.00073078 | 0 | 0 | 1 | 0.99744 | -0.017853 | 0.4 | 1 | 1.1 | 0.9
35 | 1 | 0.011237 | 0.0028163 | 0 | 0 | 1 | 0.99529 | -0.032992 | 0.4 | 1 | 1.1 | 0.9
34 | 1 | 0.011274 | 0.0028254 | 0 | 0 | 1 | 0.99569 | -0.030192 | 0.4 | 1 | 1.1 | 0.9

## generator_data
GEN_BUS | PG | QG | QMAX | QMIN | VG | MBASE | GEN_STATUS | PMAX | PMIN
10 | 0.1304 | 0.032761 | 10 | -10 | 1 | 100 | 1 | 10 | 0

## branch_data
F_BUS | T_BUS | BR_R | BR_X | BR_B | RATE_A | RATE_B | RATE_C | TAP | SHIFT | BR_STATUS | ANGMIN | ANGMAX | P_in | Q_in | P_out | Q_out
1 | 2 | 1.8862 | 0.72547 | 1.9035e-09 | 0 | 0 | 0 | 0 | 0 | 1 | -90 | 90 | -0.019336 | -0.0048459 | 0.019344 | 0.0048487
1 | 3 | 0.41479 | 0.15953 | 4.1859e-10 | 0 | 0 | 0 | 0 | 0 | 1 | -90 | 90 | 0.011594 | 0.0029057 | -0.011594 | -0.0029055
2 | 4 | 2.5228 | 0.9703 | 2.5459e-09 | 0 | 0 | 0 | 0 | 0 | 1 | -90 | 90 | -0.023051 | -0.0057777 | 0.023065 | 0.0057831
3 | 5 | 2.9963 | 1.1524 | 3.0238e-09 | 0 | 0 | 0 | 0 | 0 | 1 | -90 | 90 | 0.0083719 | 0.002098 | -0.0083696 | -0.0020974
4 | 17 | 0.60036 | 0.23091 | 6.0587e-10 | 0 | 0 | 0 | 0 | 0 | 1 | -90 | 90 | -0.031172 | -0.0078148 | 0.031178 | 0.0078171
5 | 21 | 2.5553 | 0.98279 | 2.5787e-09 | 0 | 0 | 0 | 0 | 0 | 1 | -90 | 90 | 0.0041874 | 0.0010493 | -0.0041869 | -0.0010493
17 | 14 | 4.0035 | 1.5398 | 4.0402e-09 | 0 | 0 | 0 | 0 | 0 | 1 | -90 | 90 | -0.033957 | -0.0085135 | 0.034007 | 0.0085323
14 | 16 | 4.5717 | 1.7584 | 4.6137e-09 | 0 | 0 | 0 | 0 | 0 | 1 | -90 | 90 | 0.0017164 | 0.00042947 | -0.0017162 | -0.00042987
14 | 18 | 8.991 | 3.4581 | 9.0735e-09 | 0 | 0 | 0 | 0 | 0 | 1 | -90 | 90 | 0.0033796 | 0.00084627 | -0.0033785 | -0.00084674
14 | 12 | 3.0159 | 1.16 | 3.0436e-09 | 0 | 0 | 0 | 0 | 0 | 1 | -90 | 90 | -0.039103 | -0.0098081 | 0.039152 | 0.0098269
6 | 7 | 2.9381 | 1.1301 | 2.9651e-09 | 0 | 0 | 0 | 0 | 0 | 1 | -90 | 90 | 0.0028488 | 0.00071371 | -0.0028485 | -0.00071391
6 | 8 | 4.892 | 1.8815 | 4.9369e-09 | 0 | 0 | 0 | 0 | 0 | 1 | -90 | 90 | -0.020986 | -0.0052593 | 0.021009 | 0.0052677
8 | 10 | 2.8469 | 1.0949 | 2.873e-09 | 0 | 0 | 0 | 0 | 0 | 1 | -90 | 90 | -0.066104 | -0.01658 | 0.066237 | 0.01663
8 | 11 | 1.3961 | 0.53695 | 1.4089e-09 | 0 | 0 | 0 | 0 | 0 | 1 | -90 | 90 | 0.045095 | 0.011312 | -0.045065 | -0.0113
10 | 19 | 2.787 | 1.0719 | 2.8125e-09 | 0 | 0 | 0 | 0 | 0 | 1 | -90 | 90 | 0.06172 | 0.015519 | -0.061607 | -0.015476
11 | 32 | 0.70798 | 0.2723 | 7.1448e-10 | 0 | 0 | 0 | 0 | 0 | 1 | -90 | 90 | 0.033765 | 0.0084681 | -0.033756 | -0.0084649
11 | 37 | 3.0648 | 1.1788 | 3.0929e-09 | 0 | 0 | 0 | 0 | 0 | 1 | -90 | 90 | 0.0113 | 0.0028323 | -0.011296 | -0.002831
19 | 20 | 0.72697 | 0.2796 | 7.3364e-10 | 0 | 0 | 0 | 0 | 0 | 1 | -90 | 90 | 0.014915 | 0.0037378 | -0.014913 | -0.0037372
19 | 15 | 3.809 | 1.465 | 3.8439e-09 | 0 | 0 | 0 | 0 | 0 | 1 | -90 | 90 | 0.046692 | 0.011738 | -0.046604 | -0.011704
32 | 33 | 2.0103 | 0.7732 | 2.0288e-09 | 0 | 0 | 0 | 0 | 0 | 1 | -90 | 90 | 0.033756 | 0.0084649 | -0.033732 | -0.0084556
20 | 28 | 1.114 | 0.42844 | 1.1242e-09 | 0 | 0 | 0 | 0 | 0 | 1 | -90 | 90 | 0.011823 | 0.002963 | -0.011822 | -0.0029624
15 | 13 | 2.663 | 1.0242 | 2.6874e-09 | 0 | 0 | 0 | 0 | 0 | 1 | -90 | 90 | 0.044134 | 0.011085 | -0.044079 | -0.011064
33 | 34 | 2.1824 | 0.83937 | 2.2024e-09 | 0 | 0 | 0 | 0 | 0 | 1 | -90 | 90 | 0.022527 | 0.0056474 | -0.022515 | -0.0056431
12 | 13 | 1.0757 | 0.41374 | 1.0856e-09 | 0 | 0 | 0 | 0 | 0 | 1 | -90 | 90 | -0.041615 | -0.010444 | 0.041635 | 0.010452
16 | 29 | 2.7405 | 1.0541 | 2.7657e-09 | 0 | 0 | 0 | 0 | 0 | 1 | -90 | 90 | 0.0017162 | 0.00042987 | -0.0017161 | -0.00043011
28 | 27 | 3.4978 | 1.3453 | 3.5299e-09 | 0 | 0 | 0 | 0 | 0 | 1 | -90 | 90 | 0.0087281 | 0.0021871 | -0.0087252 | -0.0021863
27 | 26 | 1.1042 | 0.42468 | 1.1143e-09 | 0 | 0 | 0 | 0 | 0 | 1 | -90 | 90 | 0.0058336 | 0.0014616 | -0.0058332 | -0.0014616
25 | 26 | 4.0698 | 1.5653 | 4.1071e-09 | 0 | 0 | 0 | 0 | 0 | 1 | -90 | 90 | -0.002917 | -0.00073108 | 0.0029174 | 0.00073081
35 | 34 | 3.2155 | 1.2367 | 3.2451e-09 | 0 | 0 | 0 | 0 | 0 | 1 | -90 | 90 | -0.011237 | -0.0028163 | 0.011241 | 0.0028176