## bus_data
BUS_I | BUS_TYPE | Pd | Qd | Gs | Bs | area | Vm | Va | baseKV | zone | Vmax | Vmin
1 | 1 | 0.012181 | 0.0030528 | 0 | 0 | 1 | 0.98065 | -0.13567 | 0.4 | 1 | 1.1 | 0.9
2 | 1 | 0.012166 | 0.003049 | 0 | 0 | 1 | 0.97964 | -0.14292 | 0.4 | 1 | 1.1 | 0.9
3 | 1 | 0 | 0 | 0 | 0 | 1 | 0.98156 | -0.12917 | 0.4 | 1 | 1.1 | 0.9
4 | 1 | 0.01151 | 0.0028846 | 0 | 0 | 1 | 0.97916 | -0.14636 | 0.4 | 1 | 1.1 | 0.9
5 | 1 | 0 | 0 | 0 | 0 | 1 | 0.98148 | -0.12976 | 0.4 | 1 | 1.1 | 0.9
6 | 1 | 0.010617 | 0.0026609 | 0 | 0 | 1 | 0.9834 | -0.11614 | 0.4 | 1 | 1.1 | 0.9
9 | 1 | 0.0028815 | 0.00072218 | 0 | 0 | 1 | 0.99921 | -0.0055631 | 0.4 | 1 | 1.1 | 0.9
10 | 1 | 0.0019456 | 0.00048762 | 0 | 0 | 1 | 0.99939 | -0.0042793 | 0.4 | 1 | 1.1 | 0.9
11 | 1 | 0.0018179 | 0.00045561 | 0 | 0 | 1 | 0.9992 | -0.0055713 | 0.4 | 1 | 1.1 | 0.9
8 | 1 | 0.0031771 | 0.00079625 | 0 | 0 | 1 | 0.98124 | -0.13151 | 0.4 | 1 | 1.1 | 0.9
18 | 1 | 0.004378 | 0.0010972 | 0 | 0 | 1 | 0.98592 | -0.098241 | 0.4 | 1 | 1.1 | 0.9
7 | 1 | 0.0074294 | 0.001862 | 0 | 0 | 1 | 0.98107 | -0.13272 | 0.4 | 1 | 1.1 | 0.9
19 | 1 | 0.0079578 | 0.0019944 | 0 | 0 | 1 | 0.98819 | -0.082232 | 0.4 | 1 | 1.1 | 0.9
12 | 1 | 0.0028867 | 0.00072347 | 0 | 0 | 1 | 0.99942 | -0.0040955 | 0.4 | 1 | 1.1 | 0.9
21 | 1 | 0.0024297 | 0.00060893 | 0 | 0 | 1 | 0.99972 | -0.001989 | 0.4 | 1 | 1.1 | 0.9
17 | 3 | 0.0016812 | 0.00042136 | 0 | 0 | 1 | 1 | 0 | 0.4 | 1 | 1.1 | 0.9
13 | 1 | 0.0026273 | 0.00065846 | 0 | 0 | 1 | 0.99454 | -0.037859 | 0.4 | 1 | 1.1 | 0.9
14 | 1 | 0.0024132 | 0.00060481 | 0 | 0 | 1 | 0.99476 | -0.036322 | 0.4 | 1 | 1.1 | 0.9
15 | 1 | 0.003258 | 0.00081652 | 0 | 0 | 1 | 0.9977 | -0.015903 | 0.4 | 1 | 1.1 | 0.9
16 | 1 | 0.0035651 | 0.00089349 | 0 | 0 | 1 | 0.99775 | -0.015538 | 0.4 | 1 | 1.1 | 0.9
25 | 1 | 0.0032737 | 0.00082048 | 0 | 0 | 1 | 0.98948 | -0.073461 | 0.4 | 1 | 1.1 | 0.9
30 | 1 | 0.0019286 | 0.00048335 | 0 | 0 | 1 | 0.98851 | -0.0803 | 0.4 | 1 | 1.1 | 0.9
24 | 1 | 0.0030761 | 0.00077095 | 0 | 0 | 1 | 0.98805 | -0.083561 | 0.4 | 1 | 1.1 | 0.9
22 | 1 | 0.0038578 | 0.00096684 | 0 | 0 | 1 | 0.98746 | -0.08774 | 0.4 | 1 | 1.1 | 0.9
23 | 1 | 0.004236 | 0.0010616 | 0 | 0 | 1 | 0.98697 | -0.091231 | 0.4 | 1 | 1.1 | 0.9
35 | 1 | 0.013628 | 0.0034155 | 0 | 0 | 1 | 0.98561 | -0.10084 | 0.4 | 1 | 1.1 | 0.9
36 | 1 | 0.0014304 | 0.0003585 | 0 | 0 | 1 | 0.9853 | -0.10307 | 0.4 | 1 | 1.1 | 0.9
39 | 1 | 0.0019152 | 0.00048 | 0 | 0 | 1 | 0.98528 | -0.1032 | 0.4 | 1 | 1.1 | 0.9
40 | 1 | 0.0040772 | 0.0010218 | 0 | 0 | 1 | 0.98518 | -0.10391 | 0.4 | 1 | 1.1 | 0.9
28 | 1 | 0.0062311 | 0.0015617 | 0 | 0 | 1 | 0.98804 | -0.083659 | 0.4 | 1 | 1.1 | 0.9
26 | 1 | 0.0023882 | 0.00059854 | 0 | 0 | 1 | 0.98778 | -0.085467 | 0.4 | 1 | 1.1 | 0.9
27 | 1 | 0.010406 | 0.0026081 | 0 | 0 | 1 | 0.98725 | -0.089214 | 0.4 | 1 | 1.1 | 0.9
29 | 1 | 0.0010261 | 0.00025717 | 0 | 0 | 1 | 0.98686 | -0.091987 | 0.4 | 1 | 1.1 | 0.9
37 | 1 | 0.0059743 | 0.0014973 | 0 | 0 | 1 | 0.98677 | -0.092654 | 0.4 | 1 | 1.1 | 0.9
38 | 1 | 0.0036872 | 0.0009241 | 0 | 0 | 1 | 0.98664 | -0.093542 | 0.4 | 1 | 1.1 | 0.9
31 | 1 | 0.00058102 | 0.00014562 | 0 | 0 | 1 | 0.98599 | -0.098167 | 0.4 | 1 | 1.1 | 0.9
32 | 1 | 0.0088238 | 0.0022115 | 0 | 0 | 1 | 0.98599 | -0.098197 | 0.4 | 1 | 1.1 | 0.9
33 | 1 | 0.00065232 | 0.00016349 | 0 | 0 | 1 | 0.98619 | -0.096739 | 0.4 | 1 | 1.1 | 0.9
34 | 1 | 0.00059478 | 0.00014907 | 0 | 0 | 1 | 0.98641 | -0.09517 | 0.4 | 1 | 1.1 | 0.9

## generator_data
GEN_BUS | PG | QG | QMAX | QMIN | VG | MBASE | GEN_STATUS | PMAX | PMIN
17 | 0.17501 | 0.04416 | 10 | -10 | 1 | 100 | 1 | 10 | 0

## branch_data
F_BUS | T_BUS | BR_R | BR_X | BR_B | RATE_A | RATE_B | RATE_C | TAP | SHIFT | BR_STATUS | ANGMIN | ANGMAX | P_in | Q_in | P_out | Q_out
1 | 2 | 3.8329 | 1.4742 | 3.868e-09 | 0 | 0 | 0 | 0 | 0 | 1 | -90 | 90 | 0.023704 | 0.0059441 | -0.023681 | -0.0059353
1 | 3 | 2.2708 | 0.8734 | 2.2917e-09 | 0 | 0 | 0 | 0 | 0 | 1 | -90 | 90 | -0.035885 | -0.0089969 | 0.035917 | 0.0090091
2 | 4 | 3.7319 | 1.4354 | 3.7662e-09 | 0 | 0 | 0 | 0 | 0 | 1 | -90 | 90 | 0.011515 | 0.0028863 | -0.011509 | -0.0028846
3 | 5 | 0.69498 | 0.2673 | 7.0136e-10 | 0 | 0 | 0 | 0 | 0 | 1 | -90 | 90 | 0.010611 | 0.0026596 | -0.01061 | -0.0026593
3 | 6 | 3.5255 | 1.356 | 3.5578e-09 | 0 | 0 | 0 | 0 | 0 | 1 | -90 | 90 | -0.046529 | -0.011669 | 0.046613 | 0.011701
5 | 8 | 2.071 | 0.79653 | 2.09e-09 | 0 | 0 | 0 | 0 | 0 | 1 | -90 | 90 | 0.01061 | 0.0026593 | -0.010608 | -0.0026585
6 | 18 | 3.9598 | 1.523 | 3.9962e-09 | 0 | 0 | 0 | 0 | 0 | 1 | -90 | 90 | -0.05723 | -0.014362 | 0.057372 | 0.014416
9 | 10 | 3.5524 | 1.3663 | 3.585e-09 | 0 | 0 | 0 | 0 | 0 | 1 | -90 | 90 | -0.0046994 | -0.0011778 | 0.0047003 | 0.0011777
9 | 11 | 0.058866 | 0.022641 | 5.9406e-11 | 0 | 0 | 0 | 0 | 0 | 1 | -90 | 90 | 0.0018179 | 0.0004556 | -0.0018179 | -0.00045561
10 | 12 | 0.35976 | 0.13837 | 3.6306e-10 | 0 | 0 | 0 | 0 | 0 | 1 | -90 | 90 | -0.0066459 | -0.0016654 | 0.0066461 | 0.0016654
8 | 7 | 2.0325 | 0.78173 | 2.0512e-09 | 0 | 0 | 0 | 0 | 0 | 1 | -90 | 90 | 0.0074306 | 0.0018623 | -0.0074293 | -0.001862
18 | 19 | 3.3049 | 1.2711 | 3.3352e-09 | 0 | 0 | 0 | 0 | 0 | 1 | -90 | 90 | -0.06175 | -0.015513 | 0.061888 | 0.015566
19 | 13 | 8.1806 | 3.1464 | 8.2557e-09 | 0 | 0 | 0 | 0 | 0 | 1 | -90 | 90 | -0.069846 | -0.01756 | 0.07028 | 0.017727
12 | 21 | 2.8749 | 1.1057 | 2.9013e-09 | 0 | 0 | 0 | 0 | 0 | 1 | -90 | 90 | -0.0095327 | -0.0023889 | 0.0095355 | 0.0023896
21 | 17 | 2.1642 | 0.8324 | 2.1841e-09 | 0 | 0 | 0 | 0 | 0 | 1 | -90 | 90 | -0.011965 | -0.0029986 | 0.011968 | 0.0029996
17 | 16 | 1.269 | 0.48809 | 2.5613e-09 | 0 | 0 | 0 | 0 | 0 | 1 | -90 | 90 | 0.16136 | 0.040739 | -0.16101 | -0.040604
13 | 14 | 0.27486 | 0.10572 | 2.7738e-10 | 0 | 0 | 0 | 0 | 0 | 1 | -90 | 90 | -0.072908 | -0.018385 | 0.072923 | 0.018391
14 | 15 | 3.5441 | 1.3631 | 3.5766e-09 | 0 | 0 | 0 | 0 | 0 | 1 | -90 | 90 | -0.075337 | -0.018996 | 0.075553 | 0.019079
15 | 16 | 0.030434 | 0.011706 | 6.1427e-11 | 0 | 0 | 0 | 0 | 0 | 1 | -90 | 90 | -0.15743 | -0.039708 | 0.15744 | 0.039711
15 | 25 | 9.5113 | 3.6582 | 9.5986e-09 | 0 | 0 | 0 | 0 | 0 | 1 | -90 | 90 | 0.078624 | 0.019813 | -0.077996 | -0.019572
25 | 30 | 2.0597 | 0.79221 | 2.0786e-09 | 0 | 0 | 0 | 0 | 0 | 1 | -90 | 90 | 0.042396 | 0.010638 | -0.042356 | -0.010623
25 | 24 | 3.9903 | 1.5347 | 4.0269e-09 | 0 | 0 | 0 | 0 | 0 | 1 | -90 | 90 | 0.032326 | 0.0081138 | -0.032281 | -0.0080968
30 | 28 | 1.0585 | 0.40711 | 1.0682e-09 | 0 | 0 | 0 | 0 | 0 | 1 | -90 | 90 | 0.040427 | 0.010139 | -0.040408 | -0.010132
24 | 22 | 1.8217 | 0.70066 | 1.8384e-09 | 0 | 0 | 0 | 0 | 0 | 1 | -90 | 90 | 0.029205 | 0.0073259 | -0.029188 | -0.0073196
22 | 23 | 1.7519 | 0.67383 | 1.768e-09 | 0 | 0 | 0 | 0 | 0 | 1 | -90 | 90 | 0.02533 | 0.0063527 | -0.025318 | -0.0063482
23 | 35 | 5.7828 | 2.2242 | 5.8359e-09 | 0 | 0 | 0 | 0 | 0 | 1 | -90 | 90 | 0.021082 | 0.0052865 | -0.021054 | -0.0052763
35 | 36 | 3.8036 | 1.4629 | 3.8385e-09 | 0 | 0 | 0 | 0 | 0 | 1 | -90 | 90 | 0.0074257 | 0.0018608 | -0.0074234 | -0.0018603
36 | 39 | 0.25524 | 0.098168 | 2.5758e-10 | 0 | 0 | 0 | 0 | 0 | 1 | -90 | 90 | 0.0059929 | 0.0015018 | -0.0059928 | -0.0015018
39 | 40 | 2.2117 | 0.85067 | 2.232e-09 | 0 | 0 | 0 | 0 | 0 | 1 | -90 | 90 | 0.0040776 | 0.0010218 | -0.0040772 | -0.0010218
28 | 26 | 0.67343 | 0.25901 | 6.7961e-10 | 0 | 0 | 0 | 0 | 0 | 1 | -90 | 90 | 0.034177 | 0.0085704 | -0.034169 | -0.0085672
26 | 27 | 1.4988 | 0.57647 | 1.5126e-09 | 0 | 0 | 0 | 0 | 0 | 1 | -90 | 90 | 0.031781 | 0.0079686 | -0.031764 | -0.0079624
27 | 29 | 1.6488 | 0.63414 | 1.6639e-09 | 0 | 0 | 0 | 0 | 0 | 1 | -90 | 90 | 0.021358 | 0.0053544 | -0.02135 | -0.0053514
29 | 37 | 0.41646 | 0.16018 | 4.2028e-10 | 0 | 0 | 0 | 0 | 0 | 1 | -90 | 90 | 0.020323 | 0.0050942 | -0.020322 | -0.0050935
37 | 38 | 0.78526 | 0.30202 | 7.9247e-10 | 0 | 0 | 0 | 0 | 0 | 1 | -90 | 90 | 0.014347 | 0.0035962 | -0.014346 | -0.0035956
38 | 34 | 1.9368 | 0.74493 | 1.9546e-09 | 0 | 0 | 0 | 0 | 0 | 1 | -90 | 90 | 0.010658 | 0.0026715 | -0.010656 | -0.0026708
31 | 32 | 0.042321 | 0.016277 | 4.2709e-11 | 0 | 0 | 0 | 0 | 0 | 1 | -90 | 90 | 0.0088238 | 0.0022115 | -0.0088238 | -0.0022115
31 | 33 | 1.9237 | 0.73987 | 1.9413e-09 | 0 | 0 | 0 | 0 | 0 | 1 | -90 | 90 | -0.0094048 | -0.0023571 | 0.0094067 | 0.0023576
33 | 34 | 1.9755 | 0.75981 | 1.9936e-09 | 0 | 0 | 0 | 0 | 0 | 1 | -90 | 90 | -0.010059 | -0.0025211 | 0.010061 | 0.0025217