## bus_data
BUS_I | BUS_TYPE | Pd | Qd | Gs | Bs | area | Vm | Va | baseKV | zone | Vmax | Vmin
1 | 1 | 0.0058834 | 0.0014745 | 0 | 0 | 1 | 0.99687 | -0.021632 | 0.4 | 1 | 1.1 | 0.9
2 | 1 | 0.0055426 | 0.0013891 | 0 | 0 | 1 | 0.99501 | -0.034536 | 0.4 | 1 | 1.1 | 0.9
3 | 3 | 0.0058819 | 0.0014742 | 0 | 0 | 1 | 1 | 0 | 0.4 | 1 | 1.1 | 0.9
4 | 1 | 0 | 0 | 0 | 0 | 1 | 0.99416 | -0.040469 | 0.4 | 1 | 1.1 | 0.9
5 | 1 | 0.0048953 | 0.0012269 | 0 | 0 | 1 | 0.99646 | -0.024534 | 0.4 | 1 | 1.1 | 0.9
35 | 1 | 0 | 0 | 0 | 0 | 1 | 0.97971 | -0.14231 | 0.4 | 1 | 1.1 | 0.9
37 | 1 | 0.0025705 | 0.00064422 | 0 | 0 | 1 | 0.97791 | -0.15518 | 0.4 | 1 | 1.1 | 0.9
38 | 1 | 0 | 0 | 0 | 0 | 1 | 0.97963 | -0.14292 | 0.4 | 1 | 1.1 | 0.9
33 | 1 | 0.0032411 | 0.00081229 | 0 | 0 | 1 | 0.98179 | -0.12752 | 0.4 | 1 | 1.1 | 0.9
47 | 1 | 0.0099595 | 0.0024961 | 0 | 0 | 1 | 0.97863 | -0.15006 | 0.4 | 1 | 1.1 | 0.9
6 | 1 | 0.019861 | 0.0049776 | 0 | 0 | 1 | 0.99358 | -0.044544 | 0.4 | 1 | 1.1 | 0.9
7 | 1 | 0 | 0 | 0 | 0 | 1 | 0.98884 | -0.077895 | 0.4 | 1 | 1.1 | 0.9
8 | 1 | 0.0013986 | 0.00035051 | 0 | 0 | 1 | 0.99626 | -0.025923 | 0.4 | 1 | 1.1 | 0.9
34 | 1 | 0.0021543 | 0.00053991 | 0 | 0 | 1 | 0.9818 | -0.12747 | 0.4 | 1 | 1.1 | 0.9
36 | 1 | 0.0037966 | 0.00095152 | 0 | 0 | 1 | 0.98484 | -0.10588 | 0.4 | 1 | 1.1 | 0.9
48 | 1 | 0.0055946 | 0.0014021 | 0 | 0 | 1 | 0.97726 | -0.15988 | 0.4 | 1 | 1.1 | 0.9
17 | 1 | 0.011049 | 0.0027691 | 0 | 0 | 1 | 0.99175 | -0.057231 | 0.4 | 1 | 1.1 | 0.9
14 | 1 | 0.0096135 | 0.0024094 | 0 | 0 | 1 | 0.98667 | -0.093227 | 0.4 | 1 | 1.1 | 0.9
26 | 1 | 0.0013609 | 0.00034107 | 0 | 0 | 1 | 0.98859 | -0.079665 | 0.4 | 1 | 1.1 | 0.9
39 | 1 | 0.0017349 | 0.00043481 | 0 | 0 | 1 | 0.99618 | -0.026486 | 0.4 | 1 | 1.1 | 0.9
49 | 1 | 0.0012445 | 0.00031191 | 0 | 0 | 1 | 0.97703 | -0.1615 | 0.4 | 1 | 1.1 | 0.9
18 | 1 | 0 | 0 | 0 | 0 | 1 | 0.98851 | -0.079863 | 0.4 | 1 | 1.1 | 0.9
13 | 1 | 0.023939 | 0.0059998 | 0 | 0 | 1 | 0.98638 | -0.095311 | 0.4 | 1 | 1.1 | 0.9
25 | 1 | 0.0019282 | 0.00048326 | 0 | 0 | 1 | 0.98856 | -0.079845 | 0.4 | 1 | 1.1 | 0.9
40 | 1 | 0.0011761 | 0.00029476 | 0 | 0 | 1 | 0.99479 | -0.036108 | 0.4 | 1 | 1.1 | 0.9
9 | 1 | 0.0060817 | 0.0015242 | 0 | 0 | 1 | 0.97627 | -0.16652 | 0.4 | 1 | 1.1 | 0.9
10 | 1 | 0.0030561 | 0.00076593 | 0 | 0 | 1 | 0.97631 | -0.16623 | 0.4 | 1 | 1.1 | 0.9
11 | 1 | 0.0036881 | 0.00092433 | 0 | 0 | 1 | 0.97624 | -0.16674 | 0.4 | 1 | 1.1 | 0.9
12 | 1 | 0.0085392 | 0.0021401 | 0 | 0 | 1 | 0.97657 | -0.16438 | 0.4 | 1 | 1.1 | 0.9
15 | 1 | 0.0070598 | 0.0017694 | 0 | 0 | 1 | 0.97671 | -0.1634 | 0.4 | 1 | 1.1 | 0.9
16 | 1 | 0 | 0 | 0 | 0 | 1 | 0.97807 | -0.15366 | 0.4 | 1 | 1.1 | 0.9
22 | 1 | 0 | 0 | 0 | 0 | 1 | 0.9764 | -0.16557 | 0.4 | 1 | 1.1 | 0.9
24 | 1 | 0.0065411 | 0.0016393 | 0 | 0 | 1 | 0.97905 | -0.14662 | 0.4 | 1 | 1.1 | 0.9
20 | 1 | 0.00090789 | 0.00022754 | 0 | 0 | 1 | 0.9759 | -0.16915 | 0.4 | 1 | 1.1 | 0.9
19 | 1 | 0 | 0 | 0 | 0 | 1 | 0.98805 | -0.083087 | 0.4 | 1 | 1.1 | 0.9
46 | 1 | 0.0023278 | 0.00058341 | 0 | 0 | 1 | 0.97857 | -0.15053 | 0.4 | 1 | 1.1 | 0.9
21 | 1 | 0.0052465 | 0.0013149 | 0 | 0 | 1 | 0.9751 | -0.1749 | 0.4 | 1 | 1.1 | 0.9
23 | 1 | 0 | 0 | 0 | 0 | 1 | 0.97464 | -0.17819 | 0.4 | 1 | 1.1 | 0.9
29 | 1 | 0 | 0 | 0 | 0 | 1 | 0.9742 | -0.18136 | 0.4 | 1 | 1.1 | 0.9
31 | 1 | 0 | 0 | 0 | 0 | 1 | 0.97365 | -0.18532 | 0.4 | 1 | 1.1 | 0.9
56 | 1 | 0.0036971 | 0.00092657 | 0 | 0 | 1 | 0.97398 | -0.18294 | 0.4 | 1 | 1.1 | 0.9
27 | 1 | 0.0013615 | 0.00034123 | 0 | 0 | 1 | 0.98855 | -0.079932 | 0.4 | 1 | 1.1 | 0.9
28 | 1 | 0.0012732 | 0.00031909 | 0 | 0 | 1 | 0.98854 | -0.079977 | 0.4 | 1 | 1.1 | 0.9
30 | 1 | 0.0021071 | 0.00052809 | 0 | 0 | 1 | 0.9734 | -0.18711 | 0.4 | 1 | 1.1 | 0.9
57 | 1 | 0.00051622 | 0.00012938 | 0 | 0 | 1 | 0.97398 | -0.18295 | 0.4 | 1 | 1.1 | 0.9
32 | 1 | 0.011533 | 0.0028905 | 0 | 0 | 1 | 0.9731 | -0.18922 | 0.4 | 1 | 1.1 | 0.9
50 | 1 | 0.0011848 | 0.00029695 | 0 | 0 | 1 | 0.98826 | -0.081822 | 0.4 | 1 | 1.1 | 0.9
44 | 1 | 0.0017618 | 0.00044156 | 0 | 0 | 1 | 0.99116 | -0.0615 | 0.4 | 1 | 1.1 | 0.9
45 | 1 | 0.0060457 | 0.0015152 | 0 | 0 | 1 | 0.99345 | -0.045468 | 0.4 | 1 | 1.1 | 0.9
43 | 1 | 0.0053838 | 0.0013493 | 0 | 0 | 1 | 0.99325 | -0.046862 | 0.4 | 1 | 1.1 | 0.9
41 | 1 | 0.0057782 | 0.0014482 | 0 | 0 | 1 | 0.99121 | -0.061138 | 0.4 | 1 | 1.1 | 0.9
42 | 1 | 0.0014088 | 0.00035309 | 0 | 0 | 1 | 0.99117 | -0.061412 | 0.4 | 1 | 1.1 | 0.9
54 | 1 | 0 | 0 | 0 | 0 | 1 | 0.97682 | -0.16299 | 0.4 | 1 | 1.1 | 0.9
55 | 1 | 0.0040907 | 0.0010252 | 0 | 0 | 1 | 0.97691 | -0.16236 | 0.4 | 1 | 1.1 | 0.9
53 | 1 | 0.0027287 | 0.00068389 | 0 | 0 | 1 | 0.97664 | -0.16433 | 0.4 | 1 | 1.1 | 0.9
52 | 1 | 0.0018074 | 0.00045298 | 0 | 0 | 1 | 0.97658 | -0.16474 | 0.4 | 1 | 1.1 | 0.9

## generator_data
GEN_BUS | PG | QG | QMAX | QMIN | VG | MBASE | GEN_STATUS | PMAX | PMIN
3 | 0.22017 | 0.055594 | 10 | -10 | 1 | 100 | 1 | 10 | 0

## branch_data
F_BUS | T_BUS | BR_R | BR_X | BR_B | RATE_A | RATE_B | RATE_C | TAP | SHIFT | BR_STATUS | ANGMIN | ANGMAX | P_in | Q_in | P_out | Q_out
1 | 2 | 1.2352 | 0.47507 | 2.493e-09 | 0 | 0 | 0 | 0 | 0 | 1 | -90 | 90 | 0.13666 | 0.034478 | -0.13642 | -0.034383
1 | 3 | 1.9942 | 0.76699 | 4.0249e-09 | 0 | 0 | 0 | 0 | 0 | 1 | -90 | 90 | -0.14255 | -0.035953 | 0.14298 | 0.036119
2 | 4 | 0.59074 | 0.22721 | 1.1923e-09 | 0 | 0 | 0 | 0 | 0 | 1 | -90 | 90 | 0.13087 | 0.032994 | -0.13077 | -0.032953
3 | 5 | 4.5274 | 1.7413 | 4.5689e-09 | 0 | 0 | 0 | 0 | 0 | 1 | -90 | 90 | 0.071306 | 0.018001 | -0.071061 | -0.017907
4 | 6 | 0.58294 | 0.22421 | 1.1766e-09 | 0 | 0 | 0 | 0 | 0 | 1 | -90 | 90 | 0.091003 | 0.022951 | -0.090951 | -0.022931
4 | 7 | 12.1355 | 4.6675 | 1.2247e-08 | 0 | 0 | 0 | 0 | 0 | 1 | -90 | 90 | 0.039763 | 0.010002 | -0.039557 | -0.0099233
5 | 8 | 0.27445 | 0.10556 | 2.7696e-10 | 0 | 0 | 0 | 0 | 0 | 1 | -90 | 90 | 0.066166 | 0.01668 | -0.066153 | -0.016675
35 | 37 | 8.896 | 3.4215 | 8.9776e-09 | 0 | 0 | 0 | 0 | 0 | 1 | -90 | 90 | 0.018083 | 0.0045361 | -0.018051 | -0.0045245
35 | 38 | 0.61191 | 0.23535 | 6.1753e-10 | 0 | 0 | 0 | 0 | 0 | 1 | -90 | 90 | 0.012301 | 0.0030836 | -0.0123 | -0.0030833
35 | 33 | 6.1076 | 2.3491 | 6.1637e-09 | 0 | 0 | 0 | 0 | 0 | 1 | -90 | 90 | -0.030384 | -0.0076197 | 0.030446 | 0.0076431
37 | 48 | 3.7818 | 1.4546 | 3.8166e-09 | 0 | 0 | 0 | 0 | 0 | 1 | -90 | 90 | 0.01548 | 0.0038803 | -0.01547 | -0.0038768
38 | 47 | 7.2539 | 2.79 | 7.3204e-09 | 0 | 0 | 0 | 0 | 0 | 1 | -90 | 90 | 0.0123 | 0.0030833 | -0.012287 | -0.0030793
33 | 34 | 0.016536 | 0.0063602 | 1.6688e-11 | 0 | 0 | 0 | 0 | 0 | 1 | -90 | 90 | -0.033687 | -0.0084554 | 0.033687 | 0.0084555
47 | 46 | 2.5334 | 0.97439 | 2.5566e-09 | 0 | 0 | 0 | 0 | 0 | 1 | -90 | 90 | 0.002328 | 0.00058323 | -0.0023278 | -0.00058341
6 | 17 | 2.324 | 0.89383 | 4.6906e-09 | 0 | 0 | 0 | 0 | 0 | 1 | -90 | 90 | 0.07109 | 0.017954 | -0.070964 | -0.017905
7 | 14 | 5.807 | 2.2335 | 5.8603e-09 | 0 | 0 | 0 | 0 | 0 | 1 | -90 | 90 | 0.033631 | 0.0084386 | -0.03356 | -0.0084117
7 | 26 | 3.8046 | 1.4633 | 3.8395e-09 | 0 | 0 | 0 | 0 | 0 | 1 | -90 | 90 | 0.0059254 | 0.0014848 | -0.0059239 | -0.0014846
8 | 39 | 0.11352 | 0.043662 | 1.1456e-10 | 0 | 0 | 0 | 0 | 0 | 1 | -90 | 90 | 0.064755 | 0.016325 | -0.06475 | -0.016323
34 | 36 | 7.6061 | 2.9254 | 7.6759e-09 | 0 | 0 | 0 | 0 | 0 | 1 | -90 | 90 | -0.035842 | -0.0089953 | 0.035949 | 0.009036
36 | 50 | 7.7123 | 2.9663 | 7.7831e-09 | 0 | 0 | 0 | 0 | 0 | 1 | -90 | 90 | -0.039746 | -0.0099875 | 0.03988 | 0.010038
48 | 49 | 2.0398 | 0.78454 | 2.0585e-09 | 0 | 0 | 0 | 0 | 0 | 1 | -90 | 90 | 0.0098758 | 0.0024747 | -0.0098736 | -0.002474
17 | 18 | 4.8973 | 1.8836 | 9.8844e-09 | 0 | 0 | 0 | 0 | 0 | 1 | -90 | 90 | 0.059915 | 0.015136 | -0.059725 | -0.015064
14 | 13 | 1.1033 | 0.42436 | 1.1135e-09 | 0 | 0 | 0 | 0 | 0 | 1 | -90 | 90 | 0.023946 | 0.0060023 | -0.023939 | -0.0059998
26 | 25 | 0.50047 | 0.19249 | 5.0507e-10 | 0 | 0 | 0 | 0 | 0 | 1 | -90 | 90 | 0.0045631 | 0.0011435 | -0.004563 | -0.0011435
39 | 40 | 1.9935 | 0.76672 | 2.0118e-09 | 0 | 0 | 0 | 0 | 0 | 1 | -90 | 90 | 0.063015 | 0.015888 | -0.06293 | -0.015855
49 | 55 | 1.2284 | 0.47247 | 1.2397e-09 | 0 | 0 | 0 | 0 | 0 | 1 | -90 | 90 | 0.0086291 | 0.0021621 | -0.0086281 | -0.0021618
18 | 19 | 0.69498 | 0.2673 | 7.0136e-10 | 0 | 0 | 0 | 0 | 0 | 1 | -90 | 90 | 0.059725 | 0.015064 | -0.059698 | -0.015054
25 | 27 | 0.42251 | 0.1625 | 4.2639e-10 | 0 | 0 | 0 | 0 | 0 | 1 | -90 | 90 | 0.0026347 | 0.00066025 | -0.0026347 | -0.00066028
40 | 45 | 1.9712 | 0.75816 | 1.9893e-09 | 0 | 0 | 0 | 0 | 0 | 1 | -90 | 90 | 0.061754 | 0.015561 | -0.061673 | -0.01553
9 | 10 | 0.36023 | 0.13855 | 3.6353e-10 | 0 | 0 | 0 | 0 | 0 | 1 | -90 | 90 | -0.0097698 | -0.0024485 | 0.0097702 | 0.0024486
9 | 11 | 0.75448 | 0.29019 | 7.6141e-10 | 0 | 0 | 0 | 0 | 0 | 1 | -90 | 90 | 0.0036882 | 0.0009243 | -0.0036881 | -0.00092433
10 | 12 | 1.7995 | 0.69213 | 1.816e-09 | 0 | 0 | 0 | 0 | 0 | 1 | -90 | 90 | -0.012826 | -0.0032146 | 0.01283 | 0.0032157
12 | 15 | 0.56937 | 0.21899 | 5.746e-10 | 0 | 0 | 0 | 0 | 0 | 1 | -90 | 90 | -0.021369 | -0.0053558 | 0.021372 | 0.0053569
15 | 16 | 4.2609 | 1.6388 | 4.2999e-09 | 0 | 0 | 0 | 0 | 0 | 1 | -90 | 90 | -0.028431 | -0.0071262 | 0.02847 | 0.0071406
16 | 22 | 6.1667 | 2.3718 | 6.2233e-09 | 0 | 0 | 0 | 0 | 0 | 1 | -90 | 90 | 0.024109 | 0.0060532 | -0.024069 | -0.0060385
16 | 24 | 1.675 | 0.64422 | 1.6903e-09 | 0 | 0 | 0 | 0 | 0 | 1 | -90 | 90 | -0.052578 | -0.013194 | 0.05263 | 0.013213
22 | 20 | 1.8467 | 0.71028 | 1.8637e-09 | 0 | 0 | 0 | 0 | 0 | 1 | -90 | 90 | 0.024069 | 0.0060385 | -0.024057 | -0.0060341
24 | 19 | 13.5672 | 5.2181 | 1.3692e-08 | 0 | 0 | 0 | 0 | 0 | 1 | -90 | 90 | -0.059171 | -0.014853 | 0.059698 | 0.015054
20 | 21 | 3.0862 | 1.187 | 3.1145e-09 | 0 | 0 | 0 | 0 | 0 | 1 | -90 | 90 | 0.023149 | 0.0058066 | -0.023131 | -0.0057998
21 | 23 | 2.2769 | 0.87572 | 2.2978e-09 | 0 | 0 | 0 | 0 | 0 | 1 | -90 | 90 | 0.017884 | 0.0044849 | -0.017876 | -0.004482
23 | 29 | 2.2008 | 0.84645 | 2.221e-09 | 0 | 0 | 0 | 0 | 0 | 1 | -90 | 90 | 0.017876 | 0.004482 | -0.017868 | -0.0044792
29 | 31 | 3.5834 | 1.3782 | 3.6163e-09 | 0 | 0 | 0 | 0 | 0 | 1 | -90 | 90 | 0.013654 | 0.0034233 | -0.013647 | -0.0034208
29 | 56 | 4.6259 | 1.7792 | 4.6684e-09 | 0 | 0 | 0 | 0 | 0 | 1 | -90 | 90 | 0.0042141 | 0.0010559 | -0.0042132 | -0.0010559
31 | 30 | 1.6174 | 0.62207 | 1.6322e-09 | 0 | 0 | 0 | 0 | 0 | 1 | -90 | 90 | 0.013647 | 0.0034208 | -0.013643 | -0.0034197
56 | 57 | 0.15926 | 0.061252 | 1.6072e-10 | 0 | 0 | 0 | 0 | 0 | 1 | -90 | 90 | 0.00051622 | 0.00012936 | -0.00051622 | -0.00012938
27 | 28 | 0.44953 | 0.1729 | 4.5366e-10 | 0 | 0 | 0 | 0 | 0 | 1 | -90 | 90 | 0.0012732 | 0.00031905 | -0.0012732 | -0.00031909
30 | 32 | 2.2575 | 0.86826 | 2.2782e-09 | 0 | 0 | 0 | 0 | 0 | 1 | -90 | 90 | 0.011536 | 0.0028916 | -0.011533 | -0.0028905
50 | 44 | 6.3641 | 2.4477 | 6.4225e-09 | 0 | 0 | 0 | 0 | 0 | 1 | -90 | 90 | -0.041064 | -0.010335 | 0.041181 | 0.010379
44 | 42 | 0.026472 | 0.010182 | 2.6715e-11 | 0 | 0 | 0 | 0 | 0 | 1 | -90 | 90 | -0.042943 | -0.010821 | 0.042944 | 0.010821
45 | 43 | 0.32528 | 0.12511 | 3.2827e-10 | 0 | 0 | 0 | 0 | 0 | 1 | -90 | 90 | 0.055627 | 0.014015 | -0.055616 | -0.01401
43 | 41 | 3.6839 | 1.4169 | 3.7177e-09 | 0 | 0 | 0 | 0 | 0 | 1 | -90 | 90 | 0.050233 | 0.012661 | -0.050132 | -0.012623
41 | 42 | 0.079805 | 0.030694 | 8.0537e-11 | 0 | 0 | 0 | 0 | 0 | 1 | -90 | 90 | 0.044354 | 0.011175 | -0.044352 | -0.011174
54 | 55 | 1.7417 | 0.66988 | 1.7577e-09 | 0 | 0 | 0 | 0 | 0 | 1 | -90 | 90 | -0.004537 | -0.0011366 | 0.0045374 | 0.0011366
54 | 53 | 3.6574 | 1.4067 | 3.691e-09 | 0 | 0 | 0 | 0 | 0 | 1 | -90 | 90 | 0.004537 | 0.0011366 | -0.0045362 | -0.0011366
53 | 52 | 2.8248 | 1.0865 | 2.8507e-09 | 0 | 0 | 0 | 0 | 0 | 1 | -90 | 90 | 0.0018075 | 0.00045275 | -0.0018074 | -0.00045298