## bus_data
BUS_I | BUS_TYPE | Pd | Qd | Gs | Bs | area | Vm | Va | baseKV | zone | Vmax | Vmin
1 | 1 | 0.011122 | 0.0027875 | 0 | 0 | 1 | 0.99125 | -0.061072 | 0.4 | 1 | 1.1 | 0.9
2 | 1 | 0 | 0 | 0 | 0 | 1 | 0.99302 | -0.048628 | 0.4 | 1 | 1.1 | 0.9
3 | 1 | 0 | 0 | 0 | 0 | 1 | 0.98858 | -0.079854 | 0.4 | 1 | 1.1 | 0.9
4 | 1 | 0 | 0 | 0 | 0 | 1 | 0.99434 | -0.039371 | 0.4 | 1 | 1.1 | 0.9
5 | 1 | 0.033313 | 0.0083491 | 0 | 0 | 1 | 0.98697 | -0.091283 | 0.4 | 1 | 1.1 | 0.9
12 | 1 | 0.0056464 | 0.0014151 | 0 | 0 | 1 | 0.99416 | -0.040609 | 0.4 | 1 | 1.1 | 0.9
8 | 3 | 0.079709 | 0.019977 | 0 | 0 | 1 | 1 | 0 | 0.4 | 1 | 1.1 | 0.9
6 | 1 | 0.012626 | 0.0031645 | 0 | 0 | 1 | 0.98621 | -0.09666 | 0.4 | 1 | 1.1 | 0.9
9 | 1 | 0 | 0 | 0 | 0 | 1 | 0.99799 | -0.014009 | 0.4 | 1 | 1.1 | 0.9
7 | 1 | 0.015014 | 0.0037627 | 0 | 0 | 1 | 0.98596 | -0.098405 | 0.4 | 1 | 1.1 | 0.9
10 | 1 | 0.0027749 | 0.00069546 | 0 | 0 | 1 | 0.9979 | -0.014682 | 0.4 | 1 | 1.1 | 0.9
11 | 1 | 0.020758 | 0.0052023 | 0 | 0 | 1 | 0.99571 | -0.030008 | 0.4 | 1 | 1.1 | 0.9
18 | 1 | 0 | 0 | 0 | 0 | 1 | 0.99495 | -0.035329 | 0.4 | 1 | 1.1 | 0.9
15 | 1 | 0 | 0 | 0 | 0 | 1 | 0.99438 | -0.039362 | 0.4 | 1 | 1.1 | 0.9
14 | 1 | 0.0082069 | 0.0020569 | 0 | 0 | 1 | 0.99409 | -0.041419 | 0.4 | 1 | 1.1 | 0.9
16 | 1 | 0 | 0 | 0 | 0 | 1 | 0.99367 | -0.044328 | 0.4 | 1 | 1.1 | 0.9
17 | 1 | 0.0015329 | 0.00038417 | 0 | 0 | 1 | 0.9943 | -0.039901 | 0.4 | 1 | 1.1 | 0.9
19 | 1 | 0.0014665 | 0.00036753 | 0 | 0 | 1 | 0.99313 | -0.048124 | 0.4 | 1 | 1.1 | 0.9
22 | 1 | 0.0117 | 0.0029323 | 0 | 0 | 1 | 0.99288 | -0.049935 | 0.4 | 1 | 1.1 | 0.9
23 | 1 | 0.0047496 | 0.0011904 | 0 | 0 | 1 | 0.99287 | -0.049959 | 0.4 | 1 | 1.1 | 0.9

## generator_data
GEN_BUS | PG | QG | QMAX | QMIN | VG | MBASE | GEN_STATUS | PMAX | PMIN
8 | 0.20982 | 0.052743 | 10 | -10 | 1 | 100 | 1 | 10 | 0

## branch_data
F_BUS | T_BUS | BR_R | BR_X | BR_B | RATE_A | RATE_B | RATE_C | TAP | SHIFT | BR_STATUS | ANGMIN | ANGMAX | P_in | Q_in | P_out | Q_out
1 | 2 | 2.2134 | 0.85132 | 2.2337e-09 | 0 | 0 | 0 | 0 | 0 | 1 | -90 | 90 | -0.072356 | -0.018171 | 0.072481 | 0.018219
1 | 3 | 3.9327 | 1.5126 | 3.9688e-09 | 0 | 0 | 0 | 0 | 0 | 1 | -90 | 90 | 0.061233 | 0.015383 | -0.061074 | -0.015322
2 | 4 | 1.6517 | 0.63525 | 1.6668e-09 | 0 | 0 | 0 | 0 | 0 | 1 | -90 | 90 | -0.072481 | -0.018219 | 0.072575 | 0.018254
3 | 5 | 2.3829 | 0.9165 | 2.4048e-09 | 0 | 0 | 0 | 0 | 0 | 1 | -90 | 90 | 0.061074 | 0.015322 | -0.060977 | -0.015285
4 | 12 | 2.823 | 1.0858 | 2.8489e-09 | 0 | 0 | 0 | 0 | 0 | 1 | -90 | 90 | 0.0056474 | 0.0014152 | -0.0056464 | -0.0014151
4 | 8 | 6.5597 | 2.523 | 6.6199e-09 | 0 | 0 | 0 | 0 | 0 | 1 | -90 | 90 | -0.078222 | -0.01967 | 0.078654 | 0.019835
5 | 6 | 2.4664 | 0.9486 | 2.489e-09 | 0 | 0 | 0 | 0 | 0 | 1 | -90 | 90 | 0.027664 | 0.0069362 | -0.027643 | -0.0069285
8 | 9 | 3.5564 | 1.3678 | 3.589e-09 | 0 | 0 | 0 | 0 | 0 | 1 | -90 | 90 | 0.051461 | 0.012931 | -0.051361 | -0.012893
6 | 7 | 1.472 | 0.56615 | 1.4855e-09 | 0 | 0 | 0 | 0 | 0 | 1 | -90 | 90 | 0.015017 | 0.003764 | -0.015013 | -0.0037627
9 | 10 | 3.1415 | 1.2083 | 3.1703e-09 | 0 | 0 | 0 | 0 | 0 | 1 | -90 | 90 | 0.0027752 | 0.00069524 | -0.0027749 | -0.00069546
9 | 11 | 4.2762 | 1.6447 | 4.3155e-09 | 0 | 0 | 0 | 0 | 0 | 1 | -90 | 90 | 0.048585 | 0.012198 | -0.048478 | -0.012157
11 | 18 | 2.4815 | 0.95441 | 2.5042e-09 | 0 | 0 | 0 | 0 | 0 | 1 | -90 | 90 | 0.02772 | 0.0069543 | -0.0277 | -0.0069467
18 | 15 | 1.879 | 0.7227 | 1.8963e-09 | 0 | 0 | 0 | 0 | 0 | 1 | -90 | 90 | 0.0277 | 0.0069467 | -0.027684 | -0.006941
15 | 17 | 4.5184 | 1.7379 | 4.5599e-09 | 0 | 0 | 0 | 0 | 0 | 1 | -90 | 90 | 0.001533 | 0.00038376 | -0.0015329 | -0.00038417
15 | 14 | 1.0136 | 0.38986 | 1.0229e-09 | 0 | 0 | 0 | 0 | 0 | 1 | -90 | 90 | 0.026151 | 0.0065572 | -0.026144 | -0.0065544
14 | 16 | 2.0888 | 0.80339 | 2.108e-09 | 0 | 0 | 0 | 0 | 0 | 1 | -90 | 90 | 0.017937 | 0.0044976 | -0.01793 | -0.004495
16 | 19 | 2.7232 | 1.0474 | 2.7482e-09 | 0 | 0 | 0 | 0 | 0 | 1 | -90 | 90 | 0.01793 | 0.004495 | -0.01792 | -0.0044917
19 | 22 | 1.4135 | 0.54365 | 1.4265e-09 | 0 | 0 | 0 | 0 | 0 | 1 | -90 | 90 | 0.016454 | 0.0041241 | -0.01645 | -0.0041227
22 | 23 | 0.066699 | 0.025654 | 6.7311e-11 | 0 | 0 | 0 | 0 | 0 | 1 | -90 | 90 | 0.0047497 | 0.0011904 | -0.0047496 | -0.0011904