## bus_data
BUS_I | BUS_TYPE | Pd | Qd | Gs | Bs | area | Vm | Va | baseKV | zone | Vmax | Vmin
1 | 1 | 0.015821 | 0.003965 | 0 | 0 | 1 | 0.98034 | -0.13804 | 0.4 | 1 | 1.1 | 0.9
2 | 1 | 0.0051368 | 0.0012874 | 0 | 0 | 1 | 0.98025 | -0.13871 | 0.4 | 1 | 1.1 | 0.9
3 | 1 | 0 | 0 | 0 | 0 | 1 | 0.98097 | -0.13351 | 0.4 | 1 | 1.1 | 0.9
5 | 1 | 0.0021843 | 0.00054743 | 0 | 0 | 1 | 0.98095 | -0.13372 | 0.4 | 1 | 1.1 | 0.9
6 | 1 | 0 | 0 | 0 | 0 | 1 | 0.98157 | -0.12925 | 0.4 | 1 | 1.1 | 0.9
4 | 1 | 0 | 0 | 0 | 0 | 1 | 0.9809 | -0.13404 | 0.4 | 1 | 1.1 | 0.9
7 | 1 | 0.0032099 | 0.00080448 | 0 | 0 | 1 | 0.98082 | -0.1346 | 0.4 | 1 | 1.1 | 0.9
8 | 1 | 0 | 0 | 0 | 0 | 1 | 0.98302 | -0.11892 | 0.4 | 1 | 1.1 | 0.9
9 | 1 | 0.0028572 | 0.00071608 | 0 | 0 | 1 | 0.9814 | -0.13045 | 0.4 | 1 | 1.1 | 0.9
16 | 1 | 0 | 0 | 0 | 0 | 1 | 0.98239 | -0.1234 | 0.4 | 1 | 1.1 | 0.9
13 | 1 | 0.011243 | 0.0028179 | 0 | 0 | 1 | 0.98512 | -0.10403 | 0.4 | 1 | 1.1 | 0.9
10 | 1 | 0.004187 | 0.0010494 | 0 | 0 | 1 | 0.9813 | -0.13119 | 0.4 | 1 | 1.1 | 0.9
19 | 1 | 0.0036094 | 0.0009046 | 0 | 0 | 1 | 0.9819 | -0.12691 | 0.4 | 1 | 1.1 | 0.9
11 | 1 | 0.0048447 | 0.0012142 | 0 | 0 | 1 | 0.98512 | -0.10402 | 0.4 | 1 | 1.1 | 0.9
12 | 1 | 0.0060963 | 0.0015279 | 0 | 0 | 1 | 0.98687 | -0.091676 | 0.4 | 1 | 1.1 | 0.9
14 | 1 | 0.0076832 | 0.0019256 | 0 | 0 | 1 | 0.98697 | -0.090953 | 0.4 | 1 | 1.1 | 0.9
15 | 1 | 0 | 0 | 0 | 0 | 1 | 0.99026 | -0.067797 | 0.4 | 1 | 1.1 | 0.9
17 | 1 | 0 | 0 | 0 | 0 | 1 | 0.99423 | -0.040003 | 0.4 | 1 | 1.1 | 0.9
18 | 1 | 0.0012305 | 0.00030839 | 0 | 0 | 1 | 0.98872 | -0.078679 | 0.4 | 1 | 1.1 | 0.9
22 | 1 | 0.0042883 | 0.0010748 | 0 | 0 | 1 | 0.99624 | -0.026028 | 0.4 | 1 | 1.1 | 0.9
24 | 1 | 0 | 0 | 0 | 0 | 1 | 0.9887 | -0.078782 | 0.4 | 1 | 1.1 | 0.9
25 | 1 | 0 | 0 | 0 | 0 | 1 | 0.98765 | -0.086253 | 0.4 | 1 | 1.1 | 0.9
20 | 1 | 0.0077134 | 0.0019332 | 0 | 0 | 1 | 0.98174 | -0.12804 | 0.4 | 1 | 1.1 | 0.9
43 | 3 | 0.0036936 | 0.00092569 | 0 | 0 | 1 | 1 | 0 | 0.4 | 1 | 1.1 | 0.9
23 | 1 | 0 | 0 | 0 | 0 | 1 | 0.99612 | -0.027179 | 0.4 | 1 | 1.1 | 0.9
41 | 1 | 0 | 0 | 0 | 0 | 1 | 0.99615 | -0.02697 | 0.4 | 1 | 1.1 | 0.9
48 | 1 | 0.0029619 | 0.00074231 | 0 | 0 | 1 | 0.99587 | -0.028905 | 0.4 | 1 | 1.1 | 0.9
65 | 1 | 0.00059563 | 0.00014928 | 0 | 0 | 1 | 0.9887 | -0.078816 | 0.4 | 1 | 1.1 | 0.9
63 | 1 | 0 | 0 | 0 | 0 | 1 | 0.98693 | -0.091293 | 0.4 | 1 | 1.1 | 0.9
42 | 1 | 0 | 0 | 0 | 0 | 1 | 0.99891 | -0.0076025 | 0.4 | 1 | 1.1 | 0.9
45 | 1 | 0.0081009 | 0.0020303 | 0 | 0 | 1 | 0.99747 | -0.017697 | 0.4 | 1 | 1.1 | 0.9
40 | 1 | 0.0041654 | 0.001044 | 0 | 0 | 1 | 0.99527 | -0.033113 | 0.4 | 1 | 1.1 | 0.9
46 | 1 | 0.0027777 | 0.00069615 | 0 | 0 | 1 | 0.99575 | -0.02977 | 0.4 | 1 | 1.1 | 0.9
64 | 1 | 0.00090567 | 0.00022698 | 0 | 0 | 1 | 0.98535 | -0.10254 | 0.4 | 1 | 1.1 | 0.9
26 | 1 | 0.0072872 | 0.0018263 | 0 | 0 | 1 | 0.99427 | -0.040148 | 0.4 | 1 | 1.1 | 0.9
27 | 1 | 0.0099269 | 0.0024879 | 0 | 0 | 1 | 0.99342 | -0.046112 | 0.4 | 1 | 1.1 | 0.9
28 | 1 | 0.0049577 | 0.0012425 | 0 | 0 | 1 | 0.99459 | -0.037864 | 0.4 | 1 | 1.1 | 0.9
29 | 1 | 0.0070781 | 0.0017739 | 0 | 0 | 1 | 0.99337 | -0.046502 | 0.4 | 1 | 1.1 | 0.9
30 | 1 | 0.011424 | 0.0028631 | 0 | 0 | 1 | 0.99622 | -0.026414 | 0.4 | 1 | 1.1 | 0.9
31 | 1 | 0.0055871 | 0.0014003 | 0 | 0 | 1 | 0.99418 | -0.040765 | 0.4 | 1 | 1.1 | 0.9
32 | 1 | 0.0077183 | 0.0019344 | 0 | 0 | 1 | 0.99321 | -0.047565 | 0.4 | 1 | 1.1 | 0.9
33 | 1 | 0.0038905 | 0.00097506 | 0 | 0 | 1 | 0.99808 | -0.013418 | 0.4 | 1 | 1.1 | 0.9
34 | 1 | 0.0020566 | 0.00051544 | 0 | 0 | 1 | 0.99387 | -0.042943 | 0.4 | 1 | 1.1 | 0.9
49 | 1 | 0.0019242 | 0.00048225 | 0 | 0 | 1 | 0.99377 | -0.043649 | 0.4 | 1 | 1.1 | 0.9
35 | 1 | 0.0056776 | 0.0014229 | 0 | 0 | 1 | 0.99397 | -0.04225 | 0.4 | 1 | 1.1 | 0.9
36 | 1 | 0.00080968 | 0.00020292 | 0 | 0 | 1 | 0.99412 | -0.041239 | 0.4 | 1 | 1.1 | 0.9
44 | 1 | 0.0059915 | 0.0015016 | 0 | 0 | 1 | 0.99758 | -0.016921 | 0.4 | 1 | 1.1 | 0.9
50 | 1 | 0.0023057 | 0.00057785 | 0 | 0 | 1 | 0.99373 | -0.043909 | 0.4 | 1 | 1.1 | 0.9
37 | 1 | 0.0025873 | 0.00064844 | 0 | 0 | 1 | 0.99425 | -0.040299 | 0.4 | 1 | 1.1 | 0.9
38 | 1 | 0.0059728 | 0.0014969 | 0 | 0 | 1 | 0.99435 | -0.039588 | 0.4 | 1 | 1.1 | 0.9
39 | 1 | 0.0039805 | 0.0009976 | 0 | 0 | 1 | 0.9947 | -0.037167 | 0.4 | 1 | 1.1 | 0.9
47 | 1 | 0.0019108 | 0.00047889 | 0 | 0 | 1 | 0.99574 | -0.029813 | 0.4 | 1 | 1.1 | 0.9
51 | 1 | 0.0015418 | 0.00038642 | 0 | 0 | 1 | 0.98329 | -0.1172 | 0.4 | 1 | 1.1 | 0.9
52 | 1 | 0.002803 | 0.0007025 | 0 | 0 | 1 | 0.98337 | -0.11662 | 0.4 | 1 | 1.1 | 0.9
54 | 1 | 0 | 0 | 0 | 0 | 1 | 0.98345 | -0.11605 | 0.4 | 1 | 1.1 | 0.9
56 | 1 | 0.00070015 | 0.00017547 | 0 | 0 | 1 | 0.98293 | -0.11974 | 0.4 | 1 | 1.1 | 0.9
57 | 1 | 0.00063469 | 0.00015907 | 0 | 0 | 1 | 0.98297 | -0.11948 | 0.4 | 1 | 1.1 | 0.9
55 | 1 | 0 | 0 | 0 | 0 | 1 | 0.98388 | -0.11297 | 0.4 | 1 | 1.1 | 0.9
60 | 1 | 0.0024819 | 0.00062203 | 0 | 0 | 1 | 0.9832 | -0.11786 | 0.4 | 1 | 1.1 | 0.9
59 | 1 | 0 | 0 | 0 | 0 | 1 | 0.98304 | -0.119 | 0.4 | 1 | 1.1 | 0.9
61 | 1 | 0.00057839 | 0.00014496 | 0 | 0 | 1 | 0.98302 | -0.11913 | 0.4 | 1 | 1.1 | 0.9
62 | 1 | 0.0048985 | 0.0012277 | 0 | 0 | 1 | 0.98301 | -0.11917 | 0.4 | 1 | 1.1 | 0.9

## generator_data
GEN_BUS | PG | QG | QMAX | QMIN | VG | MBASE | GEN_STATUS | PMAX | PMIN
43 | 0.2101 | 0.052915 | 10 | -10 | 1 | 100 | 1 | 10 | 0

## branch_data
F_BUS | T_BUS | BR_R | BR_X | BR_B | RATE_A | RATE_B | RATE_C | TAP | SHIFT | BR_STATUS | ANGMIN | ANGMAX | P_in | Q_in | P_out | Q_out
1 | 2 | 1.631 | 0.62732 | 1.646e-09 | 0 | 0 | 0 | 0 | 0 | 1 | -90 | 90 | 0.0051372 | 0.0012874 | -0.0051368 | -0.0012874
1 | 3 | 2.7037 | 1.0399 | 2.7285e-09 | 0 | 0 | 0 | 0 | 0 | 1 | -90 | 90 | -0.020958 | -0.0052525 | 0.020971 | 0.0052573
3 | 5 | 0.48527 | 0.18664 | 4.8972e-10 | 0 | 0 | 0 | 0 | 0 | 1 | -90 | 90 | 0.0053947 | 0.0013517 | -0.0053945 | -0.0013517
3 | 6 | 2.0286 | 0.78025 | 2.0473e-09 | 0 | 0 | 0 | 0 | 0 | 1 | -90 | 90 | -0.026366 | -0.006609 | 0.026381 | 0.0066148
5 | 4 | 1.2396 | 0.47676 | 1.251e-09 | 0 | 0 | 0 | 0 | 0 | 1 | -90 | 90 | 0.0032103 | 0.0008043 | -0.0032101 | -0.00080436
6 | 8 | 3.8853 | 1.4944 | 3.921e-09 | 0 | 0 | 0 | 0 | 0 | 1 | -90 | 90 | -0.033427 | -0.0083804 | 0.033475 | 0.0083985
6 | 9 | 2.1354 | 0.82129 | 2.155e-09 | 0 | 0 | 0 | 0 | 0 | 1 | -90 | 90 | 0.0070457 | 0.0017656 | -0.0070446 | -0.0017654
4 | 7 | 2.2089 | 0.84959 | 2.2292e-09 | 0 | 0 | 0 | 0 | 0 | 1 | -90 | 90 | 0.0032101 | 0.00080436 | -0.0032099 | -0.00080448
8 | 16 | 4.9698 | 1.9114 | 5.0154e-09 | 0 | 0 | 0 | 0 | 0 | 1 | -90 | 90 | 0.011336 | 0.002842 | -0.011329 | -0.0028398
8 | 13 | 4.1978 | 1.6145 | 4.2363e-09 | 0 | 0 | 0 | 0 | 0 | 1 | -90 | 90 | -0.044811 | -0.01124 | 0.044904 | 0.011276
9 | 10 | 2.221 | 0.85423 | 2.2414e-09 | 0 | 0 | 0 | 0 | 0 | 1 | -90 | 90 | 0.0041874 | 0.0010493 | -0.0041869 | -0.0010494
16 | 19 | 3.9006 | 1.5002 | 3.9364e-09 | 0 | 0 | 0 | 0 | 0 | 1 | -90 | 90 | 0.011329 | 0.0028398 | -0.011324 | -0.002838
13 | 11 | 0.0026084 | 0.0010032 | 2.6324e-12 | 0 | 0 | 0 | 0 | 0 | 1 | -90 | 90 | -0.056147 | -0.014094 | 0.056147 | 0.014094
19 | 20 | 1.8335 | 0.70517 | 1.8503e-09 | 0 | 0 | 0 | 0 | 0 | 1 | -90 | 90 | 0.0077145 | 0.0019334 | -0.0077133 | -0.0019332
11 | 12 | 2.57 | 0.98845 | 2.5936e-09 | 0 | 0 | 0 | 0 | 0 | 1 | -90 | 90 | -0.060992 | -0.015308 | 0.061097 | 0.015348
12 | 14 | 0.13702 | 0.052699 | 1.3827e-10 | 0 | 0 | 0 | 0 | 0 | 1 | -90 | 90 | -0.067193 | -0.016876 | 0.0672 | 0.016878
14 | 15 | 3.9509 | 1.5196 | 3.9871e-09 | 0 | 0 | 0 | 0 | 0 | 1 | -90 | 90 | -0.074883 | -0.018804 | 0.075125 | 0.018896
15 | 17 | 3.9151 | 1.5058 | 3.951e-09 | 0 | 0 | 0 | 0 | 0 | 1 | -90 | 90 | -0.091598 | -0.023031 | 0.091954 | 0.023168
15 | 18 | 8.4509 | 3.2503 | 8.5285e-09 | 0 | 0 | 0 | 0 | 0 | 1 | -90 | 90 | 0.016473 | 0.0041349 | -0.016448 | -0.0041262
17 | 22 | 1.9805 | 0.76173 | 1.9987e-09 | 0 | 0 | 0 | 0 | 0 | 1 | -90 | 90 | -0.091954 | -0.023168 | 0.092134 | 0.023237
18 | 24 | 2.1815 | 0.83905 | 2.2015e-09 | 0 | 0 | 0 | 0 | 0 | 1 | -90 | 90 | 0.00059564 | 0.000149 | -0.00059563 | -0.00014921
18 | 25 | 6.6033 | 2.5397 | 6.6639e-09 | 0 | 0 | 0 | 0 | 0 | 1 | -90 | 90 | 0.014622 | 0.0036688 | -0.014607 | -0.0036635
22 | 43 | 3.5428 | 1.3626 | 3.5753e-09 | 0 | 0 | 0 | 0 | 0 | 1 | -90 | 90 | -0.096423 | -0.024312 | 0.096776 | 0.024447
24 | 65 | 0.72605 | 0.27925 | 7.3271e-10 | 0 | 0 | 0 | 0 | 0 | 1 | -90 | 90 | 0.00059563 | 0.00014921 | -0.00059563 | -0.00014928
25 | 63 | 4.3874 | 1.6874 | 4.4276e-09 | 0 | 0 | 0 | 0 | 0 | 1 | -90 | 90 | 0.014607 | 0.0036635 | -0.014596 | -0.00366
43 | 42 | 0.90643 | 0.34863 | 1.8295e-09 | 0 | 0 | 0 | 0 | 0 | 1 | -90 | 90 | 0.10963 | 0.027542 | -0.10951 | -0.027498
23 | 41 | 0.3523 | 0.1355 | 3.5553e-10 | 0 | 0 | 0 | 0 | 0 | 1 | -90 | 90 | -0.0076527 | -0.0019177 | 0.0076529 | 0.0019178
23 | 48 | 2.9153 | 1.1213 | 2.942e-09 | 0 | 0 | 0 | 0 | 0 | 1 | -90 | 90 | 0.0076527 | 0.0019177 | -0.0076509 | -0.0019173
41 | 45 | 3.8891 | 1.4958 | 3.9248e-09 | 0 | 0 | 0 | 0 | 0 | 1 | -90 | 90 | -0.030884 | -0.0077438 | 0.030924 | 0.0077587
41 | 40 | 3.4191 | 1.315 | 3.4505e-09 | 0 | 0 | 0 | 0 | 0 | 1 | -90 | 90 | 0.023231 | 0.0058261 | -0.023212 | -0.0058188
48 | 46 | 2.3805 | 0.91557 | 2.4023e-09 | 0 | 0 | 0 | 0 | 0 | 1 | -90 | 90 | 0.004689 | 0.001175 | -0.0046884 | -0.001175
63 | 64 | 9.7757 | 3.7599 | 9.8654e-09 | 0 | 0 | 0 | 0 | 0 | 1 | -90 | 90 | 0.014596 | 0.0036601 | -0.014574 | -0.0036523
42 | 44 | 2.6905 | 1.0348 | 2.7152e-09 | 0 | 0 | 0 | 0 | 0 | 1 | -90 | 90 | 0.045079 | 0.011314 | -0.045021 | -0.011292
42 | 33 | 1.1769 | 0.45267 | 1.1877e-09 | 0 | 0 | 0 | 0 | 0 | 1 | -90 | 90 | 0.064435 | 0.016184 | -0.064383 | -0.016164
45 | 44 | 0.25833 | 0.099358 | 2.607e-10 | 0 | 0 | 0 | 0 | 0 | 1 | -90 | 90 | -0.039025 | -0.009789 | 0.039029 | 0.0097906
40 | 39 | 2.7468 | 1.0565 | 2.772e-09 | 0 | 0 | 0 | 0 | 0 | 1 | -90 | 90 | 0.019046 | 0.0047749 | -0.019035 | -0.004771
46 | 47 | 0.29445 | 0.11325 | 2.9715e-10 | 0 | 0 | 0 | 0 | 0 | 1 | -90 | 90 | 0.0019108 | 0.00047886 | -0.0019108 | -0.00047889
64 | 55 | 9.6296 | 3.7037 | 9.718e-09 | 0 | 0 | 0 | 0 | 0 | 1 | -90 | 90 | 0.013668 | 0.0034253 | -0.013648 | -0.0034187
26 | 27 | 3.1029 | 1.1934 | 3.1314e-09 | 0 | 0 | 0 | 0 | 0 | 1 | -90 | 90 | 0.024746 | 0.0062043 | -0.024725 | -0.0061968
26 | 28 | 0.91912 | 0.35351 | 9.2755e-10 | 0 | 0 | 0 | 0 | 0 | 1 | -90 | 90 | -0.032033 | -0.0080307 | 0.032043 | 0.0080345
27 | 29 | 0.33898 | 0.13038 | 3.4209e-10 | 0 | 0 | 0 | 0 | 0 | 1 | -90 | 90 | 0.014798 | 0.0037089 | -0.014798 | -0.0037086
28 | 30 | 3.0246 | 1.1633 | 3.0524e-09 | 0 | 0 | 0 | 0 | 0 | 1 | -90 | 90 | -0.048882 | -0.012254 | 0.048959 | 0.012284
28 | 31 | 3.1448 | 1.2095 | 3.1736e-09 | 0 | 0 | 0 | 0 | 0 | 1 | -90 | 90 | 0.011881 | 0.0029774 | -0.011876 | -0.0029759
29 | 32 | 1.7694 | 0.68054 | 1.7856e-09 | 0 | 0 | 0 | 0 | 0 | 1 | -90 | 90 | 0.0077195 | 0.0019347 | -0.0077183 | -0.0019344
30 | 33 | 2.7921 | 1.0739 | 2.8178e-09 | 0 | 0 | 0 | 0 | 0 | 1 | -90 | 90 | -0.060383 | -0.015147 | 0.060492 | 0.015189
31 | 34 | 4.4558 | 1.7138 | 4.4967e-09 | 0 | 0 | 0 | 0 | 0 | 1 | -90 | 90 | 0.0062889 | 0.0015757 | -0.006287 | -0.0015754
34 | 49 | 2.1478 | 0.82606 | 2.1675e-09 | 0 | 0 | 0 | 0 | 0 | 1 | -90 | 90 | 0.0042303 | 0.0010599 | -0.0042299 | -0.00106
49 | 50 | 1.4481 | 0.55695 | 1.4614e-09 | 0 | 0 | 0 | 0 | 0 | 1 | -90 | 90 | 0.0023057 | 0.00057774 | -0.0023057 | -0.00057785
35 | 36 | 2.2905 | 0.88097 | 2.3115e-09 | 0 | 0 | 0 | 0 | 0 | 1 | -90 | 90 | -0.0056776 | -0.0014229 | 0.0056784 | 0.001423
36 | 37 | 1.8658 | 0.71761 | 1.8829e-09 | 0 | 0 | 0 | 0 | 0 | 1 | -90 | 90 | -0.0064881 | -0.0016259 | 0.0064889 | 0.0016261
37 | 38 | 1.0085 | 0.38788 | 1.0177e-09 | 0 | 0 | 0 | 0 | 0 | 1 | -90 | 90 | -0.0090762 | -0.0022745 | 0.0090771 | 0.0022748
38 | 39 | 2.0718 | 0.79686 | 2.0909e-09 | 0 | 0 | 0 | 0 | 0 | 1 | -90 | 90 | -0.01505 | -0.0037717 | 0.015055 | 0.0037734
51 | 52 | 4.7357 | 1.8214 | 4.7792e-09 | 0 | 0 | 0 | 0 | 0 | 1 | -90 | 90 | -0.0015418 | -0.00038642 | 0.0015419 | 0.000386
52 | 54 | 1.6501 | 0.63465 | 1.6652e-09 | 0 | 0 | 0 | 0 | 0 | 1 | -90 | 90 | -0.0043449 | -0.0010885 | 0.0043453 | 0.0010885
54 | 55 | 8.9207 | 3.431 | 9.0026e-09 | 0 | 0 | 0 | 0 | 0 | 1 | -90 | 90 | -0.0043453 | -0.0010885 | 0.0043471 | 0.0010883
56 | 57 | 4.6299 | 1.7807 | 4.6724e-09 | 0 | 0 | 0 | 0 | 0 | 1 | -90 | 90 | -0.00070014 | -0.00017547 | 0.00070017 | 0.00017503
57 | 59 | 4.5727 | 1.7587 | 4.6147e-09 | 0 | 0 | 0 | 0 | 0 | 1 | -90 | 90 | -0.0013349 | -0.0003341 | 0.0013349 | 0.00033369
55 | 60 | 6.6245 | 2.5479 | 6.6853e-09 | 0 | 0 | 0 | 0 | 0 | 1 | -90 | 90 | 0.0093012 | 0.0023304 | -0.0092949 | -0.0023286
60 | 59 | 2.1022 | 0.80855 | 2.1215e-09 | 0 | 0 | 0 | 0 | 0 | 1 | -90 | 90 | 0.006813 | 0.0017066 | -0.0068119 | -0.0017063
59 | 61 | 0.29995 | 0.11537 | 3.027e-10 | 0 | 0 | 0 | 0 | 0 | 1 | -90 | 90 | 0.005477 | 0.0013727 | -0.0054769 | -0.0013726
61 | 62 | 0.11164 | 0.042939 | 1.1267e-10 | 0 | 0 | 0 | 0 | 0 | 1 | -90 | 90 | 0.0048985 | 0.0012277 | -0.0048985 | -0.0012277