## bus_data
BUS_I | BUS_TYPE | Pd | Qd | Gs | Bs | area | Vm | Va | baseKV | zone | Vmax | Vmin
1 | 1 | 0.003472 | 0.00087016 | 0 | 0 | 1 | 0.99669 | -0.023163 | 0.4 | 1 | 1.1 | 0.9
2 | 1 | 0.004705 | 0.0011792 | 0 | 0 | 1 | 0.99654 | -0.02425 | 0.4 | 1 | 1.1 | 0.9
3 | 1 | 0.002331 | 0.00058421 | 0 | 0 | 1 | 0.99698 | -0.021142 | 0.4 | 1 | 1.1 | 0.9
4 | 1 | 0 | 0 | 0 | 0 | 1 | 0.99738 | -0.018336 | 0.4 | 1 | 1.1 | 0.9
21 | 1 | 0.0029315 | 0.00073471 | 0 | 0 | 1 | 0.99714 | -0.020009 | 0.4 | 1 | 1.1 | 0.9
9 | 1 | 0 | 0 | 0 | 0 | 1 | 0.99817 | -0.012832 | 0.4 | 1 | 1.1 | 0.9
22 | 1 | 0.016864 | 0.0042264 | 0 | 0 | 1 | 0.99615 | -0.026954 | 0.4 | 1 | 1.1 | 0.9
25 | 1 | 0.0015601 | 0.00039099 | 0 | 0 | 1 | 0.99706 | -0.020588 | 0.4 | 1 | 1.1 | 0.9
10 | 1 | 0.01818 | 0.0045563 | 0 | 0 | 1 | 0.99965 | -0.0024555 | 0.4 | 1 | 1.1 | 0.9
8 | 1 | 0.003845 | 0.00096366 | 0 | 0 | 1 | 0.99804 | -0.013691 | 0.4 | 1 | 1.1 | 0.9
5 | 1 | 0.01879 | 0.0047092 | 0 | 0 | 1 | 0.99778 | -0.0155 | 0.4 | 1 | 1.1 | 0.9
6 | 1 | 0.00628 | 0.0015739 | 0 | 0 | 1 | 0.99818 | -0.012725 | 0.4 | 1 | 1.1 | 0.9
7 | 1 | 0 | 0 | 0 | 0 | 1 | 0.99862 | -0.0096591 | 0.4 | 1 | 1.1 | 0.9
12 | 1 | 0.012095 | 0.0030313 | 0 | 0 | 1 | 0.99711 | -0.020231 | 0.4 | 1 | 1.1 | 0.9
13 | 1 | 0.018123 | 0.004542 | 0 | 0 | 1 | 0.99819 | -0.012676 | 0.4 | 1 | 1.1 | 0.9
11 | 3 | 0.0097249 | 0.0024373 | 0 | 0 | 1 | 1 | 0 | 0.4 | 1 | 1.1 | 0.9
19 | 1 | 0.0081883 | 0.0020522 | 0 | 0 | 1 | 0.99586 | -0.028973 | 0.4 | 1 | 1.1 | 0.9
17 | 1 | 0.015996 | 0.004009 | 0 | 0 | 1 | 0.9954 | -0.03224 | 0.4 | 1 | 1.1 | 0.9
14 | 1 | 0.0099281 | 0.0024882 | 0 | 0 | 1 | 0.99468 | -0.037291 | 0.4 | 1 | 1.1 | 0.9
15 | 1 | 0.012679 | 0.0031776 | 0 | 0 | 1 | 0.99488 | -0.035847 | 0.4 | 1 | 1.1 | 0.9
16 | 1 | 0 | 0 | 0 | 0 | 1 | 0.99429 | -0.040052 | 0.4 | 1 | 1.1 | 0.9
18 | 1 | 0.0094704 | 0.0023735 | 0 | 0 | 1 | 0.99412 | -0.041257 | 0.4 | 1 | 1.1 | 0.9

## generator_data
GEN_BUS | PG | QG | QMAX | QMIN | VG | MBASE | GEN_STATUS | PMAX | PMIN
11 | 0.17568 | 0.044093 | 10 | -10 | 1 | 100 | 1 | 10 | 0

## branch_data
F_BUS | T_BUS | BR_R | BR_X | BR_B | RATE_A | RATE_B | RATE_C | TAP | SHIFT | BR_STATUS | ANGMIN | ANGMAX | P_in | Q_in | P_out | Q_out
1 | 2 | 2.988 | 1.1492 | 3.0154e-09 | 0 | 0 | 0 | 0 | 0 | 1 | -90 | 90 | 0.0047057 | 0.0011792 | -0.004705 | -0.0011792
1 | 3 | 3.1979 | 1.23 | 3.2272e-09 | 0 | 0 | 0 | 0 | 0 | 1 | -90 | 90 | -0.0081777 | -0.0020493 | 0.00818 | 0.0020499
3 | 4 | 3.4568 | 1.3296 | 3.4886e-09 | 0 | 0 | 0 | 0 | 0 | 1 | -90 | 90 | -0.010511 | -0.0026341 | 0.010515 | 0.0026353
4 | 21 | 1.0143 | 0.39011 | 1.0236e-09 | 0 | 0 | 0 | 0 | 0 | 1 | -90 | 90 | 0.021377 | 0.0053592 | -0.021372 | -0.0053574
4 | 9 | 2.239 | 0.86115 | 2.2595e-09 | 0 | 0 | 0 | 0 | 0 | 1 | -90 | 90 | -0.031892 | -0.0079945 | 0.031916 | 0.0080037
21 | 22 | 5.3276 | 2.0491 | 5.3765e-09 | 0 | 0 | 0 | 0 | 0 | 1 | -90 | 90 | 0.01688 | 0.0042321 | -0.016864 | -0.0042264
21 | 25 | 4.8017 | 1.8468 | 4.8458e-09 | 0 | 0 | 0 | 0 | 0 | 1 | -90 | 90 | 0.0015602 | 0.00039056 | -0.0015601 | -0.00039099
9 | 10 | 3.7746 | 1.4518 | 3.8093e-09 | 0 | 0 | 0 | 0 | 0 | 1 | -90 | 90 | -0.035762 | -0.0089672 | 0.035813 | 0.0089866
9 | 8 | 2.8997 | 1.1153 | 2.9263e-09 | 0 | 0 | 0 | 0 | 0 | 1 | -90 | 90 | 0.0038455 | 0.00096354 | -0.003845 | -0.00096366
10 | 11 | 0.59308 | 0.22811 | 5.9852e-10 | 0 | 0 | 0 | 0 | 0 | 1 | -90 | 90 | -0.053993 | -0.013543 | 0.054011 | 0.01355
5 | 6 | 1.9158 | 0.73683 | 1.9333e-09 | 0 | 0 | 0 | 0 | 0 | 1 | -90 | 90 | -0.01879 | -0.0047092 | 0.018797 | 0.0047118
6 | 7 | 1.5877 | 0.61067 | 1.6023e-09 | 0 | 0 | 0 | 0 | 0 | 1 | -90 | 90 | -0.025077 | -0.0062857 | 0.025088 | 0.0062897
7 | 12 | 2.0056 | 0.77137 | 2.024e-09 | 0 | 0 | 0 | 0 | 0 | 1 | -90 | 90 | 0.068573 | 0.017214 | -0.068472 | -0.017175
7 | 13 | 2.1612 | 0.83122 | 2.181e-09 | 0 | 0 | 0 | 0 | 0 | 1 | -90 | 90 | 0.01813 | 0.0045447 | -0.018123 | -0.004542
7 | 11 | 1.1262 | 0.43315 | 2.273e-09 | 0 | 0 | 0 | 0 | 0 | 1 | -90 | 90 | -0.11179 | -0.028048 | 0.11194 | 0.028105
12 | 19 | 2.0095 | 0.77288 | 2.0279e-09 | 0 | 0 | 0 | 0 | 0 | 1 | -90 | 90 | 0.056377 | 0.014144 | -0.056309 | -0.014118
19 | 17 | 0.87754 | 0.33752 | 8.856e-10 | 0 | 0 | 0 | 0 | 0 | 1 | -90 | 90 | 0.04812 | 0.012066 | -0.048099 | -0.012057
17 | 15 | 1.4501 | 0.55773 | 1.4634e-09 | 0 | 0 | 0 | 0 | 0 | 1 | -90 | 90 | 0.032102 | 0.0080482 | -0.032086 | -0.0080422
14 | 15 | 0.95952 | 0.36905 | 9.6833e-10 | 0 | 0 | 0 | 0 | 0 | 1 | -90 | 90 | -0.019404 | -0.0048632 | 0.019408 | 0.0048646
14 | 16 | 3.755 | 1.4442 | 3.7895e-09 | 0 | 0 | 0 | 0 | 0 | 1 | -90 | 90 | 0.0094756 | 0.002375 | -0.009472 | -0.0023739
16 | 18 | 1.6372 | 0.6297 | 1.6522e-09 | 0 | 0 | 0 | 0 | 0 | 1 | -90 | 90 | 0.009472 | 0.0023739 | -0.0094704 | -0.0023735