## bus_data
BUS_I | BUS_TYPE | Pd | Qd | Gs | Bs | area | Vm | Va | baseKV | zone | Vmax | Vmin
1 | 3 | 0.011499 | 0.0028819 | 0 | 0 | 1 | 1 | 0 | 0.4 | 1 | 1.1 | 0.9
2 | 1 | 0 | 0 | 0 | 0 | 1 | 0.9945 | -0.038432 | 0.4 | 1 | 1.1 | 0.9
3 | 1 | 0 | 0 | 0 | 0 | 1 | 0.99833 | -0.011667 | 0.4 | 1 | 1.1 | 0.9
4 | 1 | 0 | 0 | 0 | 0 | 1 | 0.99277 | -0.050574 | 0.4 | 1 | 1.1 | 0.9
5 | 1 | 0.0097516 | 0.002444 | 0 | 0 | 1 | 0.99427 | -0.040037 | 0.4 | 1 | 1.1 | 0.9
6 | 1 | 0.0052737 | 0.0013217 | 0 | 0 | 1 | 0.997 | -0.020937 | 0.4 | 1 | 1.1 | 0.9
7 | 1 | 0.0090529 | 0.0022689 | 0 | 0 | 1 | 0.99817 | -0.012803 | 0.4 | 1 | 1.1 | 0.9
22 | 1 | 0.0089521 | 0.0022436 | 0 | 0 | 1 | 0.99154 | -0.059265 | 0.4 | 1 | 1.1 | 0.9
27 | 1 | 0 | 0 | 0 | 0 | 1 | 0.99222 | -0.054503 | 0.4 | 1 | 1.1 | 0.9
15 | 1 | 0 | 0 | 0 | 0 | 1 | 0.99402 | -0.041822 | 0.4 | 1 | 1.1 | 0.9
8 | 1 | 0 | 0 | 0 | 0 | 1 | 0.99513 | -0.034049 | 0.4 | 1 | 1.1 | 0.9
20 | 1 | 0.011352 | 0.002845 | 0 | 0 | 1 | 0.99106 | -0.062654 | 0.4 | 1 | 1.1 | 0.9
25 | 1 | 0.0074255 | 0.001861 | 0 | 0 | 1 | 0.99139 | -0.060345 | 0.4 | 1 | 1.1 | 0.9
13 | 1 | 0 | 0 | 0 | 0 | 1 | 0.99374 | -0.043771 | 0.4 | 1 | 1.1 | 0.9
9 | 1 | 0.0090196 | 0.0022605 | 0 | 0 | 1 | 0.99494 | -0.035423 | 0.4 | 1 | 1.1 | 0.9
10 | 1 | 0 | 0 | 0 | 0 | 1 | 0.99293 | -0.04951 | 0.4 | 1 | 1.1 | 0.9
29 | 1 | 0.016042 | 0.0040206 | 0 | 0 | 1 | 0.99204 | -0.05581 | 0.4 | 1 | 1.1 | 0.9
17 | 1 | 0.0035011 | 0.00087745 | 0 | 0 | 1 | 0.99253 | -0.05235 | 0.4 | 1 | 1.1 | 0.9
16 | 1 | 0.0025417 | 0.00063701 | 0 | 0 | 1 | 0.99244 | -0.053018 | 0.4 | 1 | 1.1 | 0.9
11 | 1 | 0.003502 | 0.00087768 | 0 | 0 | 1 | 0.99351 | -0.045381 | 0.4 | 1 | 1.1 | 0.9
12 | 1 | 0.00293 | 0.00073433 | 0 | 0 | 1 | 0.99327 | -0.047078 | 0.4 | 1 | 1.1 | 0.9
14 | 1 | 0.0023745 | 0.00059511 | 0 | 0 | 1 | 0.99323 | -0.047364 | 0.4 | 1 | 1.1 | 0.9
18 | 1 | 0.0071971 | 0.0018038 | 0 | 0 | 1 | 0.99239 | -0.053347 | 0.4 | 1 | 1.1 | 0.9
19 | 1 | 0.0039859 | 0.00099897 | 0 | 0 | 1 | 0.9908 | -0.064527 | 0.4 | 1 | 1.1 | 0.9
21 | 1 | 0.0040265 | 0.0010091 | 0 | 0 | 1 | 0.99079 | -0.064556 | 0.4 | 1 | 1.1 | 0.9
24 | 1 | 0.0065557 | 0.001643 | 0 | 0 | 1 | 0.9913 | -0.06095 | 0.4 | 1 | 1.1 | 0.9
26 | 1 | 0.0013878 | 0.00034781 | 0 | 0 | 1 | 0.99129 | -0.061017 | 0.4 | 1 | 1.1 | 0.9

## generator_data
GEN_BUS | PG | QG | QMAX | QMIN | VG | MBASE | GEN_STATUS | PMAX | PMIN
1 | 0.12716 | 0.031966 | 10 | -10 | 1 | 100 | 1 | 10 | 0

## branch_data
F_BUS | T_BUS | BR_R | BR_X | BR_B | RATE_A | RATE_B | RATE_C | TAP | SHIFT | BR_STATUS | ANGMIN | ANGMAX | P_in | Q_in | P_out | Q_out
1 | 2 | 7.9945 | 3.0748 | 8.0678e-09 | 0 | 0 | 0 | 0 | 0 | 1 | -90 | 90 | 0.062731 | 0.015783 | -0.062396 | -0.015655
1 | 3 | 2.8815 | 1.1083 | 2.908e-09 | 0 | 0 | 0 | 0 | 0 | 1 | -90 | 90 | 0.052927 | 0.013302 | -0.052841 | -0.013269
2 | 4 | 3.5732 | 1.3743 | 3.606e-09 | 0 | 0 | 0 | 0 | 0 | 1 | -90 | 90 | 0.043826 | 0.011 | -0.043752 | -0.010972
2 | 5 | 1.1133 | 0.42817 | 1.1235e-09 | 0 | 0 | 0 | 0 | 0 | 1 | -90 | 90 | 0.01857 | 0.0046543 | -0.018566 | -0.0046528
3 | 6 | 2.757 | 1.0604 | 2.7823e-09 | 0 | 0 | 0 | 0 | 0 | 1 | -90 | 90 | 0.043787 | 0.011 | -0.043731 | -0.010978
3 | 7 | 1.6297 | 0.6268 | 1.6446e-09 | 0 | 0 | 0 | 0 | 0 | 1 | -90 | 90 | 0.0090543 | 0.0022692 | -0.0090529 | -0.0022689
4 | 22 | 3.9346 | 1.5133 | 3.9707e-09 | 0 | 0 | 0 | 0 | 0 | 1 | -90 | 90 | 0.028362 | 0.0071133 | -0.028328 | -0.0071005
4 | 27 | 3.2788 | 1.2611 | 3.3089e-09 | 0 | 0 | 0 | 0 | 0 | 1 | -90 | 90 | 0.01539 | 0.0038591 | -0.015382 | -0.0038562
5 | 15 | 2.6068 | 1.0026 | 2.6307e-09 | 0 | 0 | 0 | 0 | 0 | 1 | -90 | 90 | 0.0088144 | 0.0022088 | -0.0088122 | -0.0022082
6 | 8 | 4.4224 | 1.7009 | 4.463e-09 | 0 | 0 | 0 | 0 | 0 | 1 | -90 | 90 | 0.038457 | 0.0096567 | -0.038387 | -0.0096303
22 | 20 | 2.24 | 0.86153 | 2.2605e-09 | 0 | 0 | 0 | 0 | 0 | 1 | -90 | 90 | 0.019375 | 0.0048569 | -0.019366 | -0.0048536
27 | 25 | 4.8692 | 1.8728 | 4.9139e-09 | 0 | 0 | 0 | 0 | 0 | 1 | -90 | 90 | 0.015382 | 0.0038562 | -0.01537 | -0.0038519
15 | 13 | 2.8454 | 1.0944 | 2.8716e-09 | 0 | 0 | 0 | 0 | 0 | 1 | -90 | 90 | 0.0088122 | 0.0022082 | -0.0088098 | -0.0022076
8 | 9 | 1.9646 | 0.75562 | 1.9827e-09 | 0 | 0 | 0 | 0 | 0 | 1 | -90 | 90 | 0.0090213 | 0.002261 | -0.0090196 | -0.0022605
8 | 10 | 6.7934 | 2.6128 | 6.8557e-09 | 0 | 0 | 0 | 0 | 0 | 1 | -90 | 90 | 0.029366 | 0.0073693 | -0.029303 | -0.0073458
20 | 19 | 2.99 | 1.15 | 3.0174e-09 | 0 | 0 | 0 | 0 | 0 | 1 | -90 | 90 | 0.0080146 | 0.0020086 | -0.0080125 | -0.0020081
25 | 24 | 0.9759 | 0.37535 | 9.8485e-10 | 0 | 0 | 0 | 0 | 0 | 1 | -90 | 90 | 0.0079441 | 0.0019909 | -0.0079435 | -0.0019908
13 | 11 | 2.3491 | 0.90351 | 2.3707e-09 | 0 | 0 | 0 | 0 | 0 | 1 | -90 | 90 | 0.0088098 | 0.0022076 | -0.0088078 | -0.0022071
10 | 29 | 5.0381 | 1.9378 | 5.0844e-09 | 0 | 0 | 0 | 0 | 0 | 1 | -90 | 90 | 0.016056 | 0.0040255 | -0.016042 | -0.0040206
10 | 17 | 2.7531 | 1.0589 | 2.7784e-09 | 0 | 0 | 0 | 0 | 0 | 1 | -90 | 90 | 0.013246 | 0.0033203 | -0.013241 | -0.0033186
17 | 16 | 0.88084 | 0.33879 | 8.8892e-10 | 0 | 0 | 0 | 0 | 0 | 1 | -90 | 90 | 0.00974 | 0.0024411 | -0.0097391 | -0.0024408
16 | 18 | 0.58652 | 0.22559 | 5.919e-10 | 0 | 0 | 0 | 0 | 0 | 1 | -90 | 90 | 0.0071974 | 0.0018038 | -0.0071971 | -0.0018038
11 | 12 | 4.1106 | 1.581 | 4.1483e-09 | 0 | 0 | 0 | 0 | 0 | 1 | -90 | 90 | 0.0053059 | 0.0013294 | -0.0053046 | -0.0013293
12 | 14 | 1.5482 | 0.59548 | 1.5624e-09 | 0 | 0 | 0 | 0 | 0 | 1 | -90 | 90 | 0.0023746 | 0.00059499 | -0.0023745 | -0.00059511
19 | 21 | 0.092533 | 0.03559 | 9.3382e-11 | 0 | 0 | 0 | 0 | 0 | 1 | -90 | 90 | 0.0040265 | 0.0010091 | -0.0040265 | -0.0010091
24 | 26 | 0.61461 | 0.23639 | 6.2025e-10 | 0 | 0 | 0 | 0 | 0 | 1 | -90 | 90 | 0.0013878 | 0.00034775 | -0.0013878 | -0.00034781