## bus_data
BUS_I | BUS_TYPE | Pd | Qd | Gs | Bs | area | Vm | Va | baseKV | zone | Vmax | Vmin
1 | 1 | 0.01508 | 0.0037795 | 0 | 0 | 1 | 0.99892 | -0.0075581 | 0.4 | 1 | 1.1 | 0.9
2 | 1 | 0.0055587 | 0.0013931 | 0 | 0 | 1 | 0.99916 | -0.0058912 | 0.4 | 1 | 1.1 | 0.9
3 | 1 | 0.0068041 | 0.0017053 | 0 | 0 | 1 | 0.99866 | -0.0093754 | 0.4 | 1 | 1.1 | 0.9
4 | 3 | 0.011506 | 0.0028838 | 0 | 0 | 1 | 1 | 0 | 0.4 | 1 | 1.1 | 0.9
5 | 1 | 0.01334 | 0.0033433 | 0 | 0 | 1 | 0.99855 | -0.010123 | 0.4 | 1 | 1.1 | 0.9
10 | 1 | 0 | 0 | 0 | 0 | 1 | 0.99808 | -0.01343 | 0.4 | 1 | 1.1 | 0.9
22 | 1 | 0.010474 | 0.0026249 | 0 | 0 | 1 | 0.99756 | -0.017063 | 0.4 | 1 | 1.1 | 0.9
8 | 1 | 0 | 0 | 0 | 0 | 1 | 0.99744 | -0.017869 | 0.4 | 1 | 1.1 | 0.9
6 | 1 | 0.0070815 | 0.0017748 | 0 | 0 | 1 | 0.99615 | -0.026926 | 0.4 | 1 | 1.1 | 0.9
7 | 1 | 0.010745 | 0.002693 | 0 | 0 | 1 | 0.99615 | -0.026929 | 0.4 | 1 | 1.1 | 0.9
9 | 1 | 0.035752 | 0.0089603 | 0 | 0 | 1 | 0.99312 | -0.048192 | 0.4 | 1 | 1.1 | 0.9
14 | 1 | 0 | 0 | 0 | 0 | 1 | 0.99262 | -0.05175 | 0.4 | 1 | 1.1 | 0.9
15 | 1 | 0 | 0 | 0 | 0 | 1 | 0.99249 | -0.052646 | 0.4 | 1 | 1.1 | 0.9
21 | 1 | 0.0060565 | 0.0015179 | 0 | 0 | 1 | 0.99738 | -0.018293 | 0.4 | 1 | 1.1 | 0.9
16 | 1 | 0.0059998 | 0.0015037 | 0 | 0 | 1 | 0.99659 | -0.023894 | 0.4 | 1 | 1.1 | 0.9
17 | 1 | 0 | 0 | 0 | 0 | 1 | 0.99693 | -0.021478 | 0.4 | 1 | 1.1 | 0.9
24 | 1 | 0.01164 | 0.0029173 | 0 | 0 | 1 | 0.99183 | -0.057335 | 0.4 | 1 | 1.1 | 0.9
18 | 1 | 0.0038463 | 0.00096397 | 0 | 0 | 1 | 0.99705 | -0.020641 | 0.4 | 1 | 1.1 | 0.9
19 | 1 | 0.0052798 | 0.0013232 | 0 | 0 | 1 | 0.99686 | -0.021959 | 0.4 | 1 | 1.1 | 0.9
23 | 1 | 0.0031681 | 0.000794 | 0 | 0 | 1 | 0.99719 | -0.019677 | 0.4 | 1 | 1.1 | 0.9

## generator_data
GEN_BUS | PG | QG | QMAX | QMIN | VG | MBASE | GEN_STATUS | PMAX | PMIN
4 | 0.15288 | 0.038384 | 10 | -10 | 1 | 100 | 1 | 10 | 0

## branch_data
F_BUS | T_BUS | BR_R | BR_X | BR_B | RATE_A | RATE_B | RATE_C | TAP | SHIFT | BR_STATUS | ANGMIN | ANGMAX | P_in | Q_in | P_out | Q_out
1 | 2 | 0.61518 | 0.23661 | 6.2082e-10 | 0 | 0 | 0 | 0 | 0 | 1 | -90 | 90 | -0.035231 | -0.0088304 | 0.035239 | 0.0088335
1 | 3 | 1.1722 | 0.45084 | 1.1829e-09 | 0 | 0 | 0 | 0 | 0 | 1 | -90 | 90 | 0.020151 | 0.0050509 | -0.020146 | -0.0050491
2 | 4 | 1.8799 | 0.72303 | 1.8971e-09 | 0 | 0 | 0 | 0 | 0 | 1 | -90 | 90 | -0.040798 | -0.010227 | 0.040831 | 0.010239
3 | 5 | 0.72778 | 0.27992 | 7.3446e-10 | 0 | 0 | 0 | 0 | 0 | 1 | -90 | 90 | 0.013341 | 0.0033438 | -0.01334 | -0.0033433
4 | 10 | 1.7448 | 0.67107 | 1.7608e-09 | 0 | 0 | 0 | 0 | 0 | 1 | -90 | 90 | 0.10054 | 0.025261 | -0.10035 | -0.025189
10 | 22 | 1.3527 | 0.52027 | 1.3651e-09 | 0 | 0 | 0 | 0 | 0 | 1 | -90 | 90 | 0.034855 | 0.0087385 | -0.034837 | -0.0087319
10 | 8 | 0.88257 | 0.33945 | 8.9067e-10 | 0 | 0 | 0 | 0 | 0 | 1 | -90 | 90 | 0.065496 | 0.01645 | -0.065455 | -0.016435
22 | 21 | 0.65456 | 0.25175 | 6.6057e-10 | 0 | 0 | 0 | 0 | 0 | 1 | -90 | 90 | 0.024364 | 0.0061069 | -0.02436 | -0.0061054
8 | 6 | 1.797 | 0.69114 | 1.8135e-09 | 0 | 0 | 0 | 0 | 0 | 1 | -90 | 90 | 0.065455 | 0.016435 | -0.065373 | -0.016403
6 | 7 | 0.00067503 | 0.00025963 | 6.8123e-13 | 0 | 0 | 0 | 0 | 0 | 1 | -90 | 90 | 0.058292 | 0.014628 | -0.058292 | -0.014628
7 | 9 | 5.7802 | 2.2232 | 5.8333e-09 | 0 | 0 | 0 | 0 | 0 | 1 | -90 | 90 | 0.047547 | 0.011935 | -0.047407 | -0.011882
9 | 14 | 3.9229 | 1.5088 | 3.9589e-09 | 0 | 0 | 0 | 0 | 0 | 1 | -90 | 90 | 0.011655 | 0.0029219 | -0.011649 | -0.0029201
14 | 15 | 0.98787 | 0.37995 | 9.9693e-10 | 0 | 0 | 0 | 0 | 0 | 1 | -90 | 90 | 0.011649 | 0.0029201 | -0.011648 | -0.0029196
15 | 24 | 5.1639 | 1.9861 | 5.2113e-09 | 0 | 0 | 0 | 0 | 0 | 1 | -90 | 90 | 0.011648 | 0.0029196 | -0.01164 | -0.0029173
21 | 23 | 0.97964 | 0.37679 | 9.8863e-10 | 0 | 0 | 0 | 0 | 0 | 1 | -90 | 90 | 0.018303 | 0.0045875 | -0.0183 | -0.0045863
16 | 17 | 5.21 | 2.0039 | 5.2578e-09 | 0 | 0 | 0 | 0 | 0 | 1 | -90 | 90 | -0.0059998 | -0.0015037 | 0.0060018 | 0.0015039
17 | 18 | 0.95941 | 0.36901 | 9.6822e-10 | 0 | 0 | 0 | 0 | 0 | 1 | -90 | 90 | -0.011282 | -0.0028272 | 0.011283 | 0.0028276
17 | 19 | 1.1813 | 0.45435 | 1.1922e-09 | 0 | 0 | 0 | 0 | 0 | 1 | -90 | 90 | 0.0052802 | 0.0013233 | -0.0052798 | -0.0013232
18 | 23 | 0.82561 | 0.31754 | 8.3318e-10 | 0 | 0 | 0 | 0 | 0 | 1 | -90 | 90 | -0.01513 | -0.0037916 | 0.015132 | 0.0037923