## bus_data
BUS_I | BUS_TYPE | Pd | Qd | Gs | Bs | area | Vm | Va | baseKV | zone | Vmax | Vmin
1 | 1 | 0.0032895 | 0.00082443 | 0 | 0 | 1 | 0.98792 | -0.084686 | 0.4 | 1 | 1.1 | 0.9
2 | 1 | 0.013869 | 0.0034758 | 0 | 0 | 1 | 0.98782 | -0.085406 | 0.4 | 1 | 1.1 | 0.9
3 | 1 | 0 | 0 | 0 | 0 | 1 | 0.98888 | -0.077938 | 0.4 | 1 | 1.1 | 0.9
4 | 1 | 0.0035061 | 0.00087872 | 0 | 0 | 1 | 0.98771 | -0.086207 | 0.4 | 1 | 1.1 | 0.9
5 | 1 | 0.0079985 | 0.0020046 | 0 | 0 | 1 | 0.98871 | -0.079144 | 0.4 | 1 | 1.1 | 0.9
6 | 1 | 0 | 0 | 0 | 0 | 1 | 0.99251 | -0.052309 | 0.4 | 1 | 1.1 | 0.9
9 | 1 | 0.0056052 | 0.0014048 | 0 | 0 | 1 | 0.98769 | -0.086319 | 0.4 | 1 | 1.1 | 0.9
16 | 1 | 0.0048458 | 0.0012145 | 0 | 0 | 1 | 0.99512 | -0.034016 | 0.4 | 1 | 1.1 | 0.9
10 | 1 | 0.0049928 | 0.0012513 | 0 | 0 | 1 | 0.98759 | -0.087035 | 0.4 | 1 | 1.1 | 0.9
14 | 1 | 0 | 0 | 0 | 0 | 1 | 0.9974 | -0.018092 | 0.4 | 1 | 1.1 | 0.9
17 | 1 | 0.012243 | 0.0030685 | 0 | 0 | 1 | 0.99598 | -0.028043 | 0.4 | 1 | 1.1 | 0.9
12 | 1 | 0.040941 | 0.010261 | 0 | 0 | 1 | 0.99872 | -0.0089228 | 0.4 | 1 | 1.1 | 0.9
11 | 3 | 0.049989 | 0.012528 | 0 | 0 | 1 | 1 | 0 | 0.4 | 1 | 1.1 | 0.9
13 | 1 | 0.0079826 | 0.0020006 | 0 | 0 | 1 | 0.99964 | -0.0025276 | 0.4 | 1 | 1.1 | 0.9
15 | 1 | 0.030087 | 0.0075406 | 0 | 0 | 1 | 0.99871 | -0.0090346 | 0.4 | 1 | 1.1 | 0.9
19 | 1 | 0.011039 | 0.0027667 | 0 | 0 | 1 | 0.99846 | -0.010816 | 0.4 | 1 | 1.1 | 0.9

## generator_data
GEN_BUS | PG | QG | QMAX | QMIN | VG | MBASE | GEN_STATUS | PMAX | PMIN
11 | 0.19703 | 0.049463 | 10 | -10 | 1 | 100 | 1 | 10 | 0

## branch_data
F_BUS | T_BUS | BR_R | BR_X | BR_B | RATE_A | RATE_B | RATE_C | TAP | SHIFT | BR_STATUS | ANGMIN | ANGMAX | P_in | Q_in | P_out | Q_out
1 | 2 | 0.32739 | 0.12592 | 3.304e-10 | 0 | 0 | 0 | 0 | 0 | 1 | -90 | 90 | 0.027978 | 0.0070123 | -0.027975 | -0.0070112
1 | 3 | 2.7466 | 1.0564 | 2.7718e-09 | 0 | 0 | 0 | 0 | 0 | 1 | -90 | 90 | -0.031267 | -0.0078367 | 0.031297 | 0.0078477
2 | 4 | 0.72171 | 0.27758 | 7.2833e-10 | 0 | 0 | 0 | 0 | 0 | 1 | -90 | 90 | 0.014106 | 0.0035354 | -0.014105 | -0.0035349
3 | 5 | 1.9206 | 0.7387 | 1.9382e-09 | 0 | 0 | 0 | 0 | 0 | 1 | -90 | 90 | 0.0079998 | 0.0020049 | -0.0079985 | -0.0020046
3 | 6 | 8.3435 | 3.209 | 8.4201e-09 | 0 | 0 | 0 | 0 | 0 | 1 | -90 | 90 | -0.039296 | -0.0098526 | 0.039436 | 0.0099057
4 | 9 | 0.13405 | 0.051557 | 1.3528e-10 | 0 | 0 | 0 | 0 | 0 | 1 | -90 | 90 | 0.010599 | 0.0026562 | -0.010598 | -0.0026561
6 | 16 | 5.9922 | 2.3047 | 6.0472e-09 | 0 | 0 | 0 | 0 | 0 | 1 | -90 | 90 | -0.039436 | -0.0099056 | 0.039537 | 0.0099437
9 | 10 | 1.8216 | 0.70061 | 1.8383e-09 | 0 | 0 | 0 | 0 | 0 | 1 | -90 | 90 | 0.0049933 | 0.0012513 | -0.0049928 | -0.0012513
16 | 17 | 1.7476 | 0.67215 | 1.7636e-09 | 0 | 0 | 0 | 0 | 0 | 1 | -90 | 90 | -0.044383 | -0.011158 | 0.04442 | 0.011172
14 | 17 | 2.2842 | 0.87855 | 2.3052e-09 | 0 | 0 | 0 | 0 | 0 | 1 | -90 | 90 | 0.056742 | 0.014271 | -0.056663 | -0.014241
14 | 12 | 2.1106 | 0.81176 | 2.13e-09 | 0 | 0 | 0 | 0 | 0 | 1 | -90 | 90 | -0.056742 | -0.014271 | 0.056814 | 0.014298
12 | 11 | 1.1928 | 0.45878 | 1.2038e-09 | 0 | 0 | 0 | 0 | 0 | 1 | -90 | 90 | -0.097755 | -0.024559 | 0.097877 | 0.024606
11 | 13 | 0.67012 | 0.25774 | 6.7627e-10 | 0 | 0 | 0 | 0 | 0 | 1 | -90 | 90 | 0.049166 | 0.012329 | -0.049149 | -0.012323
13 | 15 | 2.0574 | 0.79131 | 2.0763e-09 | 0 | 0 | 0 | 0 | 0 | 1 | -90 | 90 | 0.041166 | 0.010322 | -0.041129 | -0.010308
15 | 19 | 2.0953 | 0.80589 | 2.1145e-09 | 0 | 0 | 0 | 0 | 0 | 1 | -90 | 90 | 0.011042 | 0.0027675 | -0.011039 | -0.0027667