## bus_data
BUS_I | BUS_TYPE | Pd | Qd | Gs | Bs | area | Vm | Va | baseKV | zone | Vmax | Vmin
1 | 1 | 0.0036184 | 0.00090686 | 0 | 0 | 1 | 0.99362 | -0.04475 | 0.4 | 1 | 1.1 | 0.9
2 | 1 | 0 | 0 | 0 | 0 | 1 | 0.99375 | -0.04384 | 0.4 | 1 | 1.1 | 0.9
4 | 1 | 0 | 0 | 0 | 0 | 1 | 0.9944 | -0.039303 | 0.4 | 1 | 1.1 | 0.9
9 | 1 | 0.002355 | 0.00059021 | 0 | 0 | 1 | 0.99474 | -0.036855 | 0.4 | 1 | 1.1 | 0.9
7 | 1 | 0 | 0 | 0 | 0 | 1 | 0.99487 | -0.035918 | 0.4 | 1 | 1.1 | 0.9
5 | 1 | 0.0017515 | 0.00043897 | 0 | 0 | 1 | 0.99495 | -0.035414 | 0.4 | 1 | 1.1 | 0.9
6 | 1 | 0.061571 | 0.015431 | 0 | 0 | 1 | 0.99522 | -0.033514 | 0.4 | 1 | 1.1 | 0.9
8 | 1 | 0.0031617 | 0.00079239 | 0 | 0 | 1 | 0.9981 | -0.013261 | 0.4 | 1 | 1.1 | 0.9
10 | 1 | 0.0016281 | 0.00040803 | 0 | 0 | 1 | 0.99485 | -0.03611 | 0.4 | 1 | 1.1 | 0.9
25 | 1 | 0.0055869 | 0.0014002 | 0 | 0 | 1 | 0.99842 | -0.011049 | 0.4 | 1 | 1.1 | 0.9
26 | 3 | 0.0081998 | 0.0020551 | 0 | 0 | 1 | 1 | 0 | 0.4 | 1 | 1.1 | 0.9
22 | 1 | 0 | 0 | 0 | 0 | 1 | 0.99381 | -0.043021 | 0.4 | 1 | 1.1 | 0.9
18 | 1 | 0.0017465 | 0.00043772 | 0 | 0 | 1 | 0.99375 | -0.043447 | 0.4 | 1 | 1.1 | 0.9
20 | 1 | 0.00035264 | 8.8381e-05 | 0 | 0 | 1 | 0.9939 | -0.042413 | 0.4 | 1 | 1.1 | 0.9
11 | 1 | 8.7394e-05 | 2.1903e-05 | 0 | 0 | 1 | 0.99367 | -0.044019 | 0.4 | 1 | 1.1 | 0.9
12 | 1 | 0 | 0 | 0 | 0 | 1 | 0.99369 | -0.043914 | 0.4 | 1 | 1.1 | 0.9
13 | 1 | 0 | 0 | 0 | 0 | 1 | 0.99367 | -0.044059 | 0.4 | 1 | 1.1 | 0.9
14 | 1 | 0.00061257 | 0.00015352 | 0 | 0 | 1 | 0.9937 | -0.043848 | 0.4 | 1 | 1.1 | 0.9
16 | 1 | 0.00011246 | 2.8185e-05 | 0 | 0 | 1 | 0.99366 | -0.044087 | 0.4 | 1 | 1.1 | 0.9
17 | 1 | 0 | 0 | 0 | 0 | 1 | 0.99374 | -0.043538 | 0.4 | 1 | 1.1 | 0.9
15 | 1 | 0 | 0 | 0 | 0 | 1 | 0.99366 | -0.044131 | 0.4 | 1 | 1.1 | 0.9
24 | 1 | 0 | 0 | 0 | 0 | 1 | 0.99366 | -0.044148 | 0.4 | 1 | 1.1 | 0.9
28 | 1 | 9.456e-05 | 2.3699e-05 | 0 | 0 | 1 | 0.99365 | -0.044161 | 0.4 | 1 | 1.1 | 0.9
21 | 1 | 7.0626e-05 | 1.77e-05 | 0 | 0 | 1 | 0.99392 | -0.042238 | 0.4 | 1 | 1.1 | 0.9
23 | 1 | 0.0086554 | 0.0021693 | 0 | 0 | 1 | 0.99398 | -0.041842 | 0.4 | 1 | 1.1 | 0.9
27 | 1 | 0 | 0 | 0 | 0 | 1 | 0.99448 | -0.038296 | 0.4 | 1 | 1.1 | 0.9
29 | 1 | 0 | 0 | 0 | 0 | 1 | 0.99456 | -0.037712 | 0.4 | 1 | 1.1 | 0.9
30 | 1 | 0.0081678 | 0.002047 | 0 | 0 | 1 | 0.99767 | -0.016099 | 0.4 | 1 | 1.1 | 0.9
31 | 1 | 0 | 0 | 0 | 0 | 1 | 0.98881 | -0.077958 | 0.4 | 1 | 1.1 | 0.9
33 | 1 | 0.0083896 | 0.0021026 | 0 | 0 | 1 | 0.98714 | -0.089726 | 0.4 | 1 | 1.1 | 0.9
32 | 1 | 0.0099791 | 0.002501 | 0 | 0 | 1 | 0.98536 | -0.10232 | 0.4 | 1 | 1.1 | 0.9
34 | 1 | 0.053347 | 0.01337 | 0 | 0 | 1 | 0.98185 | -0.1273 | 0.4 | 1 | 1.1 | 0.9

## generator_data
GEN_BUS | PG | QG | QMAX | QMIN | VG | MBASE | GEN_STATUS | PMAX | PMIN
26 | 0.18113 | 0.045607 | 10 | -10 | 1 | 100 | 1 | 10 | 0

## branch_data
F_BUS | T_BUS | BR_R | BR_X | BR_B | RATE_A | RATE_B | RATE_C | TAP | SHIFT | BR_STATUS | ANGMIN | ANGMAX | P_in | Q_in | P_out | Q_out
1 | 2 | 3.2328 | 1.2434 | 3.2625e-09 | 0 | 0 | 0 | 0 | 0 | 1 | -90 | 90 | -0.0036184 | -0.00090686 | 0.0036189 | 0.00090671
2 | 4 | 16.1034 | 6.1936 | 1.6251e-08 | 0 | 0 | 0 | 0 | 0 | 1 | -90 | 90 | -0.0036189 | -0.00090671 | 0.0036211 | 0.00090598
4 | 9 | 8.6751 | 3.3366 | 8.7547e-09 | 0 | 0 | 0 | 0 | 0 | 1 | -90 | 90 | -0.0036211 | -0.00090598 | 0.0036224 | 0.00090558
9 | 7 | 2.0142 | 0.77468 | 2.0327e-09 | 0 | 0 | 0 | 0 | 0 | 1 | -90 | 90 | -0.0059773 | -0.0014958 | 0.0059781 | 0.0014959
7 | 10 | 1.5162 | 0.58314 | 1.5301e-09 | 0 | 0 | 0 | 0 | 0 | 1 | -90 | 90 | 0.0016281 | 0.00040789 | -0.0016281 | -0.00040803
7 | 5 | 0.8526 | 0.32792 | 8.6043e-10 | 0 | 0 | 0 | 0 | 0 | 1 | -90 | 90 | -0.0076062 | -0.0019038 | 0.0076067 | 0.0019039
5 | 6 | 2.6124 | 1.0048 | 2.6364e-09 | 0 | 0 | 0 | 0 | 0 | 1 | -90 | 90 | -0.0093583 | -0.0023429 | 0.0093607 | 0.0023436
6 | 8 | 3.6933 | 1.4205 | 3.7272e-09 | 0 | 0 | 0 | 0 | 0 | 1 | -90 | 90 | -0.070932 | -0.017775 | 0.071131 | 0.017851
8 | 25 | 0.38751 | 0.14904 | 3.9107e-10 | 0 | 0 | 0 | 0 | 0 | 1 | -90 | 90 | -0.074293 | -0.018643 | 0.074316 | 0.018652
25 | 26 | 1.8028 | 0.6934 | 1.8194e-09 | 0 | 0 | 0 | 0 | 0 | 1 | -90 | 90 | -0.079903 | -0.020052 | 0.080025 | 0.020099
26 | 30 | 2.2824 | 0.87786 | 2.3034e-09 | 0 | 0 | 0 | 0 | 0 | 1 | -90 | 90 | 0.092909 | 0.023452 | -0.092699 | -0.023372
22 | 18 | 2.0479 | 0.78765 | 2.0667e-09 | 0 | 0 | 0 | 0 | 0 | 1 | -90 | 90 | 0.0026537 | 0.00066227 | -0.0026535 | -0.00066241
22 | 20 | 2.9208 | 1.1234 | 2.9476e-09 | 0 | 0 | 0 | 0 | 0 | 1 | -90 | 90 | -0.0026537 | -0.00066227 | 0.0026539 | 0.00066206
18 | 17 | 1.2638 | 0.48609 | 1.2754e-09 | 0 | 0 | 0 | 0 | 0 | 1 | -90 | 90 | 0.00090704 | 0.0002247 | -0.00090703 | -0.00022482
20 | 21 | 0.74599 | 0.28692 | 7.5284e-10 | 0 | 0 | 0 | 0 | 0 | 1 | -90 | 90 | -0.0030066 | -0.00075044 | 0.0030066 | 0.0007504
11 | 12 | 4.4476 | 1.7106 | 4.4884e-09 | 0 | 0 | 0 | 0 | 0 | 1 | -90 | 90 | -0.00029442 | -7.2423e-05 | 0.00029442 | 7.1981e-05
11 | 13 | 2.328 | 0.8954 | 2.3494e-09 | 0 | 0 | 0 | 0 | 0 | 1 | -90 | 90 | 0.00020702 | 5.052e-05 | -0.00020702 | -5.0751e-05
12 | 14 | 2.7288 | 1.0496 | 2.7539e-09 | 0 | 0 | 0 | 0 | 0 | 1 | -90 | 90 | -0.00029442 | -7.1981e-05 | 0.00029442 | 7.171e-05
13 | 16 | 1.7066 | 0.65639 | 1.7223e-09 | 0 | 0 | 0 | 0 | 0 | 1 | -90 | 90 | 0.00020702 | 5.0751e-05 | -0.00020702 | -5.0921e-05
14 | 17 | 4.3217 | 1.6622 | 4.3613e-09 | 0 | 0 | 0 | 0 | 0 | 1 | -90 | 90 | -0.00090699 | -0.00022523 | 0.00090703 | 0.00022482
16 | 15 | 5.6321 | 2.1662 | 5.6838e-09 | 0 | 0 | 0 | 0 | 0 | 1 | -90 | 90 | 9.4561e-05 | 2.2736e-05 | -9.456e-05 | -2.3297e-05
15 | 24 | 2.2256 | 0.856 | 2.246e-09 | 0 | 0 | 0 | 0 | 0 | 1 | -90 | 90 | 9.456e-05 | 2.3297e-05 | -9.456e-05 | -2.3519e-05
24 | 28 | 1.8119 | 0.69687 | 1.8285e-09 | 0 | 0 | 0 | 0 | 0 | 1 | -90 | 90 | 9.456e-05 | 2.3519e-05 | -9.456e-05 | -2.3699e-05
21 | 23 | 1.6425 | 0.63172 | 1.6575e-09 | 0 | 0 | 0 | 0 | 0 | 1 | -90 | 90 | -0.0030773 | -0.0007681 | 0.0030774 | 0.000768
23 | 27 | 3.8832 | 1.4935 | 3.9188e-09 | 0 | 0 | 0 | 0 | 0 | 1 | -90 | 90 | -0.011733 | -0.0029373 | 0.011739 | 0.0029391
27 | 29 | 0.63921 | 0.24585 | 6.4508e-10 | 0 | 0 | 0 | 0 | 0 | 1 | -90 | 90 | -0.011739 | -0.0029391 | 0.01174 | 0.0029394
29 | 31 | 7.1877 | 2.7645 | 7.2537e-09 | 0 | 0 | 0 | 0 | 0 | 1 | -90 | 90 | 0.072537 | 0.018288 | -0.07213 | -0.018132
29 | 30 | 3.3458 | 1.2868 | 3.3765e-09 | 0 | 0 | 0 | 0 | 0 | 1 | -90 | 90 | -0.084276 | -0.021227 | 0.084532 | 0.021325
31 | 33 | 2.0861 | 0.80234 | 2.1052e-09 | 0 | 0 | 0 | 0 | 0 | 1 | -90 | 90 | 0.07213 | 0.018132 | -0.072012 | -0.018087
33 | 32 | 2.5201 | 0.96925 | 2.5432e-09 | 0 | 0 | 0 | 0 | 0 | 1 | -90 | 90 | 0.063622 | 0.015984 | -0.063511 | -0.015942
32 | 34 | 5.8992 | 2.2689 | 5.9534e-09 | 0 | 0 | 0 | 0 | 0 | 1 | -90 | 90 | 0.053532 | 0.013441 | -0.053347 | -0.01337