## bus_data
BUS_I | BUS_TYPE | Pd | Qd | Gs | Bs | area | Vm | Va | baseKV | zone | Vmax | Vmin
1 | 1 | 0.019857 | 0.0049766 | 0 | 0 | 1 | 0.99448 | -0.038478 | 0.4 | 1 | 1.1 | 0.9
2 | 1 | 0.022095 | 0.0055375 | 0 | 0 | 1 | 0.99557 | -0.030893 | 0.4 | 1 | 1.1 | 0.9
3 | 1 | 0.0049451 | 0.0012394 | 0 | 0 | 1 | 0.99445 | -0.038699 | 0.4 | 1 | 1.1 | 0.9
4 | 1 | 0.0035029 | 0.00087791 | 0 | 0 | 1 | 0.99805 | -0.013525 | 0.4 | 1 | 1.1 | 0.9
5 | 1 | 0 | 0 | 0 | 0 | 1 | 0.99119 | -0.061611 | 0.4 | 1 | 1.1 | 0.9
30 | 1 | 0.0049455 | 0.0012395 | 0 | 0 | 1 | 0.9932 | -0.047103 | 0.4 | 1 | 1.1 | 0.9
22 | 3 | 0.013161 | 0.0032983 | 0 | 0 | 1 | 1 | 0 | 0.4 | 1 | 1.1 | 0.9
13 | 1 | 0 | 0 | 0 | 0 | 1 | 0.98782 | -0.085436 | 0.4 | 1 | 1.1 | 0.9
11 | 1 | 0 | 0 | 0 | 0 | 1 | 0.98872 | -0.078398 | 0.4 | 1 | 1.1 | 0.9
21 | 1 | 0.021965 | 0.005505 | 0 | 0 | 1 | 0.99807 | -0.013475 | 0.4 | 1 | 1.1 | 0.9
15 | 1 | 0 | 0 | 0 | 0 | 1 | 0.98779 | -0.085644 | 0.4 | 1 | 1.1 | 0.9
33 | 1 | 0.0012476 | 0.00031267 | 0 | 0 | 1 | 0.98764 | -0.086748 | 0.4 | 1 | 1.1 | 0.9
14 | 1 | 0.010171 | 0.0025492 | 0 | 0 | 1 | 0.98694 | -0.091711 | 0.4 | 1 | 1.1 | 0.9
12 | 1 | 0.0067339 | 0.0016877 | 0 | 0 | 1 | 0.9877 | -0.086321 | 0.4 | 1 | 1.1 | 0.9
6 | 1 | 0.0020299 | 0.00050875 | 0 | 0 | 1 | 0.98493 | -0.10506 | 0.4 | 1 | 1.1 | 0.9
7 | 1 | 0.0017935 | 0.00044949 | 0 | 0 | 1 | 0.98338 | -0.11601 | 0.4 | 1 | 1.1 | 0.9
8 | 1 | 0 | 0 | 0 | 0 | 1 | 0.98595 | -0.097821 | 0.4 | 1 | 1.1 | 0.9
9 | 1 | 0.0026978 | 0.00067614 | 0 | 0 | 1 | 0.98198 | -0.12595 | 0.4 | 1 | 1.1 | 0.9
10 | 1 | 0.0018616 | 0.00046655 | 0 | 0 | 1 | 0.9859 | -0.098233 | 0.4 | 1 | 1.1 | 0.9
26 | 1 | 0.0025811 | 0.00064689 | 0 | 0 | 1 | 0.98165 | -0.12827 | 0.4 | 1 | 1.1 | 0.9
31 | 1 | 0.0039252 | 0.00098375 | 0 | 0 | 1 | 0.9887 | -0.078491 | 0.4 | 1 | 1.1 | 0.9
25 | 1 | 0.0020231 | 0.00050703 | 0 | 0 | 1 | 0.98028 | -0.13801 | 0.4 | 1 | 1.1 | 0.9
32 | 1 | 0.0023246 | 0.00058261 | 0 | 0 | 1 | 0.98677 | -0.09288 | 0.4 | 1 | 1.1 | 0.9
16 | 1 | 0.012331 | 0.0030903 | 0 | 0 | 1 | 0.97739 | -0.15863 | 0.4 | 1 | 1.1 | 0.9
17 | 1 | 0.0021768 | 0.00054556 | 0 | 0 | 1 | 0.97889 | -0.14791 | 0.4 | 1 | 1.1 | 0.9
18 | 1 | 0.012269 | 0.003075 | 0 | 0 | 1 | 0.97719 | -0.16009 | 0.4 | 1 | 1.1 | 0.9
19 | 1 | 0.0017318 | 0.00043403 | 0 | 0 | 1 | 0.97898 | -0.14732 | 0.4 | 1 | 1.1 | 0.9
20 | 1 | 0.0078383 | 0.0019645 | 0 | 0 | 1 | 0.97679 | -0.16298 | 0.4 | 1 | 1.1 | 0.9
28 | 1 | 0.0012239 | 0.00030674 | 0 | 0 | 1 | 0.97974 | -0.14185 | 0.4 | 1 | 1.1 | 0.9
29 | 1 | 0.0086045 | 0.0021565 | 0 | 0 | 1 | 0.97675 | -0.16324 | 0.4 | 1 | 1.1 | 0.9
27 | 1 | 0.001737 | 0.00043532 | 0 | 0 | 1 | 0.98017 | -0.13884 | 0.4 | 1 | 1.1 | 0.9
23 | 1 | 0.015116 | 0.0037885 | 0 | 0 | 1 | 0.99732 | -0.01879 | 0.4 | 1 | 1.1 | 0.9
24 | 1 | 0.012652 | 0.003171 | 0 | 0 | 1 | 0.99667 | -0.02334 | 0.4 | 1 | 1.1 | 0.9

## generator_data
GEN_BUS | PG | QG | QMAX | QMIN | VG | MBASE | GEN_STATUS | PMAX | PMIN
22 | 0.20552 | 0.051764 | 10 | -10 | 1 | 100 | 1 | 10 | 0

## branch_data
F_BUS | T_BUS | BR_R | BR_X | BR_B | RATE_A | RATE_B | RATE_C | TAP | SHIFT | BR_STATUS | ANGMIN | ANGMAX | P_in | Q_in | P_out | Q_out
1 | 2 | 2.1584 | 0.83016 | 2.1782e-09 | 0 | 0 | 0 | 0 | 0 | 1 | -90 | 90 | -0.045426 | -0.011399 | 0.045474 | 0.011417
1 | 3 | 0.11198 | 0.043069 | 1.1301e-10 | 0 | 0 | 0 | 0 | 0 | 1 | -90 | 90 | 0.025569 | 0.0064222 | -0.025568 | -0.0064219
2 | 4 | 3.3341 | 1.2824 | 3.3647e-09 | 0 | 0 | 0 | 0 | 0 | 1 | -90 | 90 | -0.067569 | -0.016954 | 0.067732 | 0.017017
3 | 5 | 14.3397 | 5.5153 | 1.4471e-08 | 0 | 0 | 0 | 0 | 0 | 1 | -90 | 90 | 0.020623 | 0.0051826 | -0.020558 | -0.0051588
4 | 30 | 6.2119 | 2.3892 | 6.2689e-09 | 0 | 0 | 0 | 0 | 0 | 1 | -90 | 90 | 0.071003 | 0.017957 | -0.070669 | -0.017829
4 | 22 | 1.2494 | 0.48055 | 2.5218e-09 | 0 | 0 | 0 | 0 | 0 | 1 | -90 | 90 | -0.14224 | -0.035852 | 0.14251 | 0.035955
5 | 13 | 14.8201 | 5.7 | 1.4956e-08 | 0 | 0 | 0 | 0 | 0 | 1 | -90 | 90 | 0.020558 | 0.0051588 | -0.02049 | -0.0051342
30 | 11 | 6.1732 | 2.3743 | 6.2298e-09 | 0 | 0 | 0 | 0 | 0 | 1 | -90 | 90 | 0.065723 | 0.016589 | -0.065436 | -0.016479
22 | 21 | 3.522 | 1.3546 | 3.5543e-09 | 0 | 0 | 0 | 0 | 0 | 1 | -90 | 90 | 0.049856 | 0.01251 | -0.049763 | -0.012475
13 | 14 | 6.3736 | 2.4514 | 6.4321e-09 | 0 | 0 | 0 | 0 | 0 | 1 | -90 | 90 | 0.012507 | 0.0031349 | -0.012496 | -0.0031313
13 | 12 | 1.6699 | 0.64229 | 1.6853e-09 | 0 | 0 | 0 | 0 | 0 | 1 | -90 | 90 | 0.0067348 | 0.0016878 | -0.0067339 | -0.0016877
13 | 15 | 2.101 | 0.80809 | 2.1203e-09 | 0 | 0 | 0 | 0 | 0 | 1 | -90 | 90 | 0.0012478 | 0.00031145 | -0.0012478 | -0.00031164
11 | 31 | 0.29967 | 0.11526 | 3.0242e-10 | 0 | 0 | 0 | 0 | 0 | 1 | -90 | 90 | 0.0039252 | 0.00098374 | -0.0039252 | -0.00098375
11 | 8 | 4.0487 | 1.5572 | 4.0859e-09 | 0 | 0 | 0 | 0 | 0 | 1 | -90 | 90 | 0.061511 | 0.015496 | -0.061344 | -0.015432
21 | 23 | 2.4809 | 0.9542 | 2.5037e-09 | 0 | 0 | 0 | 0 | 0 | 1 | -90 | 90 | 0.027797 | 0.0069697 | -0.027777 | -0.0069621
15 | 33 | 11.2061 | 4.31 | 1.1309e-08 | 0 | 0 | 0 | 0 | 0 | 1 | -90 | 90 | 0.0012478 | 0.00031164 | -0.0012476 | -0.00031267
14 | 32 | 6.3704 | 2.4501 | 6.4288e-09 | 0 | 0 | 0 | 0 | 0 | 1 | -90 | 90 | 0.002325 | 0.00058213 | -0.0023246 | -0.00058261
6 | 7 | 2.4241 | 0.93233 | 2.4463e-09 | 0 | 0 | 0 | 0 | 0 | 1 | -90 | 90 | 0.057392 | 0.014434 | -0.057305 | -0.014401
6 | 8 | 1.5504 | 0.59631 | 1.5646e-09 | 0 | 0 | 0 | 0 | 0 | 1 | -90 | 90 | -0.059422 | -0.014943 | 0.059482 | 0.014966
7 | 9 | 2.2625 | 0.8702 | 2.2833e-09 | 0 | 0 | 0 | 0 | 0 | 1 | -90 | 90 | 0.055511 | 0.013951 | -0.055435 | -0.013922
8 | 10 | 2.7999 | 1.0769 | 2.8256e-09 | 0 | 0 | 0 | 0 | 0 | 1 | -90 | 90 | 0.0018617 | 0.00046632 | -0.0018616 | -0.00046656
9 | 26 | 0.55398 | 0.21307 | 5.5907e-10 | 0 | 0 | 0 | 0 | 0 | 1 | -90 | 90 | 0.052737 | 0.013246 | -0.05272 | -0.013239
26 | 25 | 2.4466 | 0.94101 | 2.4691e-09 | 0 | 0 | 0 | 0 | 0 | 1 | -90 | 90 | 0.050139 | 0.012592 | -0.050071 | -0.012566
25 | 27 | 0.21547 | 0.082872 | 2.1744e-10 | 0 | 0 | 0 | 0 | 0 | 1 | -90 | 90 | 0.048048 | 0.012059 | -0.048042 | -0.012057
16 | 17 | 3.256 | 1.2523 | 3.2859e-09 | 0 | 0 | 0 | 0 | 0 | 1 | -90 | 90 | -0.041055 | -0.010291 | 0.041116 | 0.010314
16 | 18 | 0.63441 | 0.24401 | 6.4023e-10 | 0 | 0 | 0 | 0 | 0 | 1 | -90 | 90 | 0.028724 | 0.0072005 | -0.028719 | -0.0071983
17 | 19 | 0.16899 | 0.064997 | 1.7054e-10 | 0 | 0 | 0 | 0 | 0 | 1 | -90 | 90 | -0.043293 | -0.01086 | 0.043296 | 0.010861
18 | 20 | 2.1799 | 0.83841 | 2.1999e-09 | 0 | 0 | 0 | 0 | 0 | 1 | -90 | 90 | 0.016449 | 0.0041234 | -0.016443 | -0.0041211
19 | 28 | 1.5218 | 0.58529 | 1.5357e-09 | 0 | 0 | 0 | 0 | 0 | 1 | -90 | 90 | -0.045028 | -0.011295 | 0.045062 | 0.011308
20 | 29 | 0.38077 | 0.14645 | 3.8427e-10 | 0 | 0 | 0 | 0 | 0 | 1 | -90 | 90 | 0.0086047 | 0.0021566 | -0.0086044 | -0.0021565
28 | 27 | 0.8145 | 0.31327 | 8.2198e-10 | 0 | 0 | 0 | 0 | 0 | 1 | -90 | 90 | -0.046286 | -0.011615 | 0.046305 | 0.011622
23 | 24 | 4.6556 | 1.7906 | 4.6983e-09 | 0 | 0 | 0 | 0 | 0 | 1 | -90 | 90 | 0.01266 | 0.0031736 | -0.012652 | -0.003171