## bus_data
BUS_I | BUS_TYPE | Pd | Qd | Gs | Bs | area | Vm | Va | baseKV | zone | Vmax | Vmin
1 | 1 | 0.041462 | 0.010391 | 0 | 0 | 1 | 0.9965 | -0.024509 | 0.4 | 1 | 1.1 | 0.9
2 | 1 | 0 | 0 | 0 | 0 | 1 | 0.99628 | -0.026076 | 0.4 | 1 | 1.1 | 0.9
3 | 1 | 0 | 0 | 0 | 0 | 1 | 0.99705 | -0.020639 | 0.4 | 1 | 1.1 | 0.9
4 | 1 | 0.0027117 | 0.00067961 | 0 | 0 | 1 | 0.99605 | -0.027692 | 0.4 | 1 | 1.1 | 0.9
6 | 1 | 0.0073005 | 0.0018297 | 0 | 0 | 1 | 0.99906 | -0.0065676 | 0.4 | 1 | 1.1 | 0.9
10 | 1 | 0.0027912 | 0.00069953 | 0 | 0 | 1 | 0.99597 | -0.028248 | 0.4 | 1 | 1.1 | 0.9
33 | 1 | 0.008688 | 0.0021774 | 0 | 0 | 1 | 0.99975 | -0.001735 | 0.4 | 1 | 1.1 | 0.9
7 | 1 | 0 | 0 | 0 | 0 | 1 | 0.99655 | -0.023996 | 0.4 | 1 | 1.1 | 0.9
9 | 1 | 0 | 0 | 0 | 0 | 1 | 0.99358 | -0.04484 | 0.4 | 1 | 1.1 | 0.9
32 | 3 | 0.0056436 | 0.0014144 | 0 | 0 | 1 | 1 | 0 | 0.4 | 1 | 1.1 | 0.9
8 | 1 | 0 | 0 | 0 | 0 | 1 | 0.99179 | -0.05745 | 0.4 | 1 | 1.1 | 0.9
17 | 1 | 0.01715 | 0.0042983 | 0 | 0 | 1 | 0.99169 | -0.058143 | 0.4 | 1 | 1.1 | 0.9
15 | 1 | 0.020222 | 0.0050682 | 0 | 0 | 1 | 0.99212 | -0.055082 | 0.4 | 1 | 1.1 | 0.9
13 | 1 | 0.05039 | 0.012629 | 0 | 0 | 1 | 0.9932 | -0.047514 | 0.4 | 1 | 1.1 | 0.9
18 | 1 | 0 | 0 | 0 | 0 | 1 | 0.98885 | -0.078137 | 0.4 | 1 | 1.1 | 0.9
21 | 1 | 0.0022317 | 0.0005593 | 0 | 0 | 1 | 0.9888 | -0.078534 | 0.4 | 1 | 1.1 | 0.9
19 | 1 | 0.013532 | 0.0033914 | 0 | 0 | 1 | 0.98889 | -0.077903 | 0.4 | 1 | 1.1 | 0.9
14 | 1 | 0 | 0 | 0 | 0 | 1 | 0.99255 | -0.05207 | 0.4 | 1 | 1.1 | 0.9
31 | 1 | 0.0021164 | 0.00053041 | 0 | 0 | 1 | 0.98736 | -0.088741 | 0.4 | 1 | 1.1 | 0.9
29 | 1 | 0.0006716 | 0.00016832 | 0 | 0 | 1 | 0.98738 | -0.088551 | 0.4 | 1 | 1.1 | 0.9
16 | 1 | 0 | 0 | 0 | 0 | 1 | 0.98954 | -0.073288 | 0.4 | 1 | 1.1 | 0.9
20 | 1 | 0 | 0 | 0 | 0 | 1 | 0.98911 | -0.076337 | 0.4 | 1 | 1.1 | 0.9
34 | 1 | 0.029658 | 0.0074331 | 0 | 0 | 1 | 0.98858 | -0.080076 | 0.4 | 1 | 1.1 | 0.9
26 | 1 | 0 | 0 | 0 | 0 | 1 | 0.9879 | -0.084862 | 0.4 | 1 | 1.1 | 0.9
23 | 1 | 0.0022071 | 0.00055314 | 0 | 0 | 1 | 0.98769 | -0.086338 | 0.4 | 1 | 1.1 | 0.9
24 | 1 | 0.0012761 | 0.00031981 | 0 | 0 | 1 | 0.98767 | -0.086496 | 0.4 | 1 | 1.1 | 0.9
25 | 1 | 0 | 0 | 0 | 0 | 1 | 0.98778 | -0.085728 | 0.4 | 1 | 1.1 | 0.9
30 | 1 | 0.021913 | 0.0054919 | 0 | 0 | 1 | 0.98749 | -0.087802 | 0.4 | 1 | 1.1 | 0.9
28 | 1 | 0.0019673 | 0.00049304 | 0 | 0 | 1 | 0.98741 | -0.088326 | 0.4 | 1 | 1.1 | 0.9

## generator_data
GEN_BUS | PG | QG | QMAX | QMIN | VG | MBASE | GEN_STATUS | PMAX | PMIN
32 | 0.23361 | 0.058766 | 10 | -10 | 1 | 100 | 1 | 10 | 0

## branch_data
F_BUS | T_BUS | BR_R | BR_X | BR_B | RATE_A | RATE_B | RATE_C | TAP | SHIFT | BR_STATUS | ANGMIN | ANGMAX | P_in | Q_in | P_out | Q_out
1 | 2 | 3.6785 | 1.4148 | 3.7122e-09 | 0 | 0 | 0 | 0 | 0 | 1 | -90 | 90 | 0.0055055 | 0.0013792 | -0.0055043 | -0.0013791
1 | 3 | 1.0663 | 0.4101 | 1.076e-09 | 0 | 0 | 0 | 0 | 0 | 1 | -90 | 90 | -0.046967 | -0.01177 | 0.046992 | 0.01178
2 | 4 | 3.7955 | 1.4598 | 3.8304e-09 | 0 | 0 | 0 | 0 | 0 | 1 | -90 | 90 | 0.0055043 | 0.0013791 | -0.0055031 | -0.001379
3 | 6 | 3.8866 | 1.4949 | 3.9223e-09 | 0 | 0 | 0 | 0 | 0 | 1 | -90 | 90 | -0.046992 | -0.01178 | 0.047084 | 0.011815
4 | 10 | 2.5692 | 0.98817 | 2.5928e-09 | 0 | 0 | 0 | 0 | 0 | 1 | -90 | 90 | 0.0027914 | 0.00069936 | -0.0027912 | -0.00069953
6 | 33 | 1.1584 | 0.44553 | 1.169e-09 | 0 | 0 | 0 | 0 | 0 | 1 | -90 | 90 | -0.054385 | -0.013645 | 0.054421 | 0.013658
33 | 32 | 0.35883 | 0.13801 | 3.6212e-10 | 0 | 0 | 0 | 0 | 0 | 1 | -90 | 90 | -0.063109 | -0.015836 | 0.063124 | 0.015842
7 | 9 | 1.6457 | 0.63295 | 3.3215e-09 | 0 | 0 | 0 | 0 | 0 | 1 | -90 | 90 | 0.16429 | 0.041299 | -0.16381 | -0.041116
7 | 32 | 1.9067 | 0.73334 | 3.8484e-09 | 0 | 0 | 0 | 0 | 0 | 1 | -90 | 90 | -0.16429 | -0.041299 | 0.16484 | 0.04151
9 | 13 | 0.2104 | 0.080922 | 4.2466e-10 | 0 | 0 | 0 | 0 | 0 | 1 | -90 | 90 | 0.16381 | 0.041116 | -0.16375 | -0.041093
8 | 17 | 0.51792 | 0.1992 | 5.2267e-10 | 0 | 0 | 0 | 0 | 0 | 1 | -90 | 90 | 0.017152 | 0.0042989 | -0.01715 | -0.0042983
8 | 15 | 1.7698 | 0.68071 | 1.7861e-09 | 0 | 0 | 0 | 0 | 0 | 1 | -90 | 90 | -0.017152 | -0.0042989 | 0.017158 | 0.0043009
15 | 14 | 1.0336 | 0.39755 | 1.0431e-09 | 0 | 0 | 0 | 0 | 0 | 1 | -90 | 90 | -0.03738 | -0.009369 | 0.037396 | 0.0093749
13 | 14 | 0.51786 | 0.19918 | 1.0452e-09 | 0 | 0 | 0 | 0 | 0 | 1 | -90 | 90 | 0.11336 | 0.028464 | -0.11329 | -0.028437
18 | 21 | 2.2601 | 0.86926 | 2.2808e-09 | 0 | 0 | 0 | 0 | 0 | 1 | -90 | 90 | 0.0022318 | 0.00055913 | -0.0022316 | -0.00055931
18 | 19 | 1.3357 | 0.51374 | 1.348e-09 | 0 | 0 | 0 | 0 | 0 | 1 | -90 | 90 | -0.0022318 | -0.00055913 | 0.0022318 | 0.00055903
19 | 20 | 1.2656 | 0.48678 | 1.2773e-09 | 0 | 0 | 0 | 0 | 0 | 1 | -90 | 90 | -0.015764 | -0.0039504 | 0.015767 | 0.0039516
14 | 16 | 3.591 | 1.3812 | 3.6239e-09 | 0 | 0 | 0 | 0 | 0 | 1 | -90 | 90 | 0.075895 | 0.019062 | -0.075672 | -0.018976
31 | 29 | 1.1429 | 0.43957 | 1.1534e-09 | 0 | 0 | 0 | 0 | 0 | 1 | -90 | 90 | -0.0021164 | -0.00053042 | 0.0021164 | 0.00053032
29 | 28 | 1.022 | 0.39307 | 1.0314e-09 | 0 | 0 | 0 | 0 | 0 | 1 | -90 | 90 | -0.002788 | -0.00069864 | 0.0027881 | 0.00069858
16 | 20 | 2.4654 | 0.94825 | 2.4881e-09 | 0 | 0 | 0 | 0 | 0 | 1 | -90 | 90 | 0.015774 | 0.0039539 | -0.015767 | -0.0039516
16 | 34 | 1.4459 | 0.55613 | 1.4592e-09 | 0 | 0 | 0 | 0 | 0 | 1 | -90 | 90 | 0.059898 | 0.015022 | -0.059842 | -0.015001
34 | 26 | 2.0186 | 0.77638 | 2.0371e-09 | 0 | 0 | 0 | 0 | 0 | 1 | -90 | 90 | 0.030183 | 0.0075676 | -0.030163 | -0.0075601
26 | 30 | 1.4007 | 0.53873 | 1.4136e-09 | 0 | 0 | 0 | 0 | 0 | 1 | -90 | 90 | 0.02668 | 0.0066876 | -0.026669 | -0.0066835
26 | 25 | 3.1589 | 1.2149 | 3.1879e-09 | 0 | 0 | 0 | 0 | 0 | 1 | -90 | 90 | 0.0034839 | 0.00087256 | -0.0034834 | -0.00087271
23 | 24 | 1.5742 | 0.60545 | 1.5886e-09 | 0 | 0 | 0 | 0 | 0 | 1 | -90 | 90 | 0.0012761 | 0.00031967 | -0.0012761 | -0.00031981
23 | 25 | 2.2238 | 0.8553 | 2.2442e-09 | 0 | 0 | 0 | 0 | 0 | 1 | -90 | 90 | -0.0034832 | -0.00087281 | 0.0034834 | 0.00087271
30 | 28 | 1.4004 | 0.53862 | 1.4133e-09 | 0 | 0 | 0 | 0 | 0 | 1 | -90 | 90 | 0.0047557 | 0.0011916 | -0.0047554 | -0.0011916