## bus_data
BUS_I | BUS_TYPE | Pd | Qd | Gs | Bs | area | Vm | Va | baseKV | zone | Vmax | Vmin
1 | 1 | 0.043607 | 0.010929 | 0 | 0 | 1 | 0.99656 | -0.024046 | 0.4 | 1 | 1.1 | 0.9
2 | 1 | 0.022096 | 0.0055378 | 0 | 0 | 1 | 0.99777 | -0.015575 | 0.4 | 1 | 1.1 | 0.9
3 | 1 | 0 | 0 | 0 | 0 | 1 | 0.99568 | -0.030216 | 0.4 | 1 | 1.1 | 0.9
4 | 1 | 0.016621 | 0.0041655 | 0 | 0 | 1 | 0.9978 | -0.015356 | 0.4 | 1 | 1.1 | 0.9
5 | 1 | 0 | 0 | 0 | 0 | 1 | 0.99496 | -0.035267 | 0.4 | 1 | 1.1 | 0.9
6 | 1 | 0.017975 | 0.004505 | 0 | 0 | 1 | 0.99793 | -0.014448 | 0.4 | 1 | 1.1 | 0.9
19 | 1 | 0.020714 | 0.0051915 | 0 | 0 | 1 | 0.99344 | -0.045974 | 0.4 | 1 | 1.1 | 0.9
7 | 3 | 0.026468 | 0.0066334 | 0 | 0 | 1 | 1 | 0 | 0.4 | 1 | 1.1 | 0.9
18 | 1 | 0 | 0 | 0 | 0 | 1 | 0.9934 | -0.046262 | 0.4 | 1 | 1.1 | 0.9
8 | 1 | 0.0056557 | 0.0014174 | 0 | 0 | 1 | 0.99931 | -0.0048552 | 0.4 | 1 | 1.1 | 0.9
11 | 1 | 0.0055219 | 0.0013839 | 0 | 0 | 1 | 0.99878 | -0.0085596 | 0.4 | 1 | 1.1 | 0.9
13 | 1 | 0.019281 | 0.0048322 | 0 | 0 | 1 | 0.99795 | -0.014377 | 0.4 | 1 | 1.1 | 0.9
9 | 1 | 0.0055577 | 0.0013929 | 0 | 0 | 1 | 0.99843 | -0.010958 | 0.4 | 1 | 1.1 | 0.9
10 | 1 | 0.006734 | 0.0016877 | 0 | 0 | 1 | 0.99804 | -0.013743 | 0.4 | 1 | 1.1 | 0.9
12 | 1 | 0.0058542 | 0.0014672 | 0 | 0 | 1 | 0.99792 | -0.014559 | 0.4 | 1 | 1.1 | 0.9
14 | 1 | 0.0074176 | 0.001859 | 0 | 0 | 1 | 0.99794 | -0.014415 | 0.4 | 1 | 1.1 | 0.9
16 | 1 | 0.0087564 | 0.0021946 | 0 | 0 | 1 | 0.99289 | -0.049869 | 0.4 | 1 | 1.1 | 0.9

## generator_data
GEN_BUS | PG | QG | QMAX | QMIN | VG | MBASE | GEN_STATUS | PMAX | PMIN
7 | 0.21281 | 0.053407 | 10 | -10 | 1 | 100 | 1 | 10 | 0

## branch_data
F_BUS | T_BUS | BR_R | BR_X | BR_B | RATE_A | RATE_B | RATE_C | TAP | SHIFT | BR_STATUS | ANGMIN | ANGMAX | P_in | Q_in | P_out | Q_out
1 | 2 | 1.5011 | 0.57736 | 1.5149e-09 | 0 | 0 | 0 | 0 | 0 | 1 | -90 | 90 | -0.073172 | -0.01835 | 0.073258 | 0.018383
1 | 3 | 2.7049 | 1.0403 | 2.7297e-09 | 0 | 0 | 0 | 0 | 0 | 1 | -90 | 90 | 0.029565 | 0.0074209 | -0.02954 | -0.0074114
2 | 4 | 0.029837 | 0.011476 | 3.0111e-11 | 0 | 0 | 0 | 0 | 0 | 1 | -90 | 90 | -0.095354 | -0.02392 | 0.095357 | 0.023922
3 | 5 | 2.211 | 0.8504 | 2.2313e-09 | 0 | 0 | 0 | 0 | 0 | 1 | -90 | 90 | 0.02954 | 0.0074114 | -0.029519 | -0.0074037
4 | 6 | 0.10535 | 0.040518 | 2.1262e-10 | 0 | 0 | 0 | 0 | 0 | 1 | -90 | 90 | -0.11198 | -0.028087 | 0.11199 | 0.028093
5 | 19 | 4.6767 | 1.7987 | 4.7197e-09 | 0 | 0 | 0 | 0 | 0 | 1 | -90 | 90 | 0.029519 | 0.0074037 | -0.029475 | -0.0073873
6 | 7 | 1.4471 | 0.55657 | 2.9207e-09 | 0 | 0 | 0 | 0 | 0 | 1 | -90 | 90 | -0.12997 | -0.032598 | 0.13023 | 0.032698
19 | 18 | 0.42186 | 0.16225 | 4.2573e-10 | 0 | 0 | 0 | 0 | 0 | 1 | -90 | 90 | 0.0087611 | 0.0021958 | -0.0087608 | -0.0021957
7 | 8 | 1.1279 | 0.43382 | 1.1383e-09 | 0 | 0 | 0 | 0 | 0 | 1 | -90 | 90 | 0.056119 | 0.014076 | -0.056081 | -0.014062
18 | 16 | 5.2914 | 2.0352 | 5.34e-09 | 0 | 0 | 0 | 0 | 0 | 1 | -90 | 90 | 0.0087608 | 0.0021957 | -0.0087564 | -0.0021946
8 | 11 | 0.95606 | 0.36772 | 9.6483e-10 | 0 | 0 | 0 | 0 | 0 | 1 | -90 | 90 | 0.050425 | 0.012645 | -0.050399 | -0.012635
11 | 13 | 2.8287 | 1.088 | 2.8547e-09 | 0 | 0 | 0 | 0 | 0 | 1 | -90 | 90 | 0.02672 | 0.0066992 | -0.026698 | -0.0066913
11 | 9 | 1.7163 | 0.6601 | 1.732e-09 | 0 | 0 | 0 | 0 | 0 | 1 | -90 | 90 | 0.018158 | 0.0045516 | -0.018152 | -0.0045495
13 | 14 | 0.066223 | 0.02547 | 6.6831e-11 | 0 | 0 | 0 | 0 | 0 | 1 | -90 | 90 | 0.0074176 | 0.001859 | -0.0074176 | -0.001859
9 | 10 | 2.8712 | 1.1043 | 2.8976e-09 | 0 | 0 | 0 | 0 | 0 | 1 | -90 | 90 | 0.012594 | 0.0031566 | -0.012589 | -0.003155
10 | 12 | 1.8078 | 0.6953 | 1.8244e-09 | 0 | 0 | 0 | 0 | 0 | 1 | -90 | 90 | 0.0058549 | 0.0014673 | -0.0058542 | -0.0014672