## bus_data
BUS_I | BUS_TYPE | Pd | Qd | Gs | Bs | area | Vm | Va | baseKV | zone | Vmax | Vmin
1 | 1 | 0.007364 | 0.0018456 | 0 | 0 | 1 | 0.9904 | -0.067214 | 0.4 | 1 | 1.1 | 0.9
2 | 1 | 0.0022471 | 0.00056317 | 0 | 0 | 1 | 0.99061 | -0.065704 | 0.4 | 1 | 1.1 | 0.9
4 | 1 | 0.0026404 | 0.00066175 | 0 | 0 | 1 | 0.99089 | -0.063728 | 0.4 | 1 | 1.1 | 0.9
3 | 1 | 0.0054932 | 0.0013767 | 0 | 0 | 1 | 0.99028 | -0.068185 | 0.4 | 1 | 1.1 | 0.9
5 | 1 | 0.0062377 | 0.0015633 | 0 | 0 | 1 | 0.99031 | -0.067968 | 0.4 | 1 | 1.1 | 0.9
8 | 1 | 0 | 0 | 0 | 0 | 1 | 0.99133 | -0.060639 | 0.4 | 1 | 1.1 | 0.9
31 | 1 | 0.0040758 | 0.0010215 | 0 | 0 | 1 | 0.9907 | -0.065233 | 0.4 | 1 | 1.1 | 0.9
11 | 1 | 0 | 0 | 0 | 0 | 1 | 0.99116 | -0.061852 | 0.4 | 1 | 1.1 | 0.9
6 | 1 | 0.0046077 | 0.0011548 | 0 | 0 | 1 | 0.99261 | -0.051595 | 0.4 | 1 | 1.1 | 0.9
14 | 1 | 0 | 0 | 0 | 0 | 1 | 0.991 | -0.063106 | 0.4 | 1 | 1.1 | 0.9
7 | 1 | 0 | 0 | 0 | 0 | 1 | 0.99496 | -0.03514 | 0.4 | 1 | 1.1 | 0.9
9 | 1 | 0.0019706 | 0.00049387 | 0 | 0 | 1 | 0.99601 | -0.027781 | 0.4 | 1 | 1.1 | 0.9
10 | 1 | 0.0016415 | 0.0004114 | 0 | 0 | 1 | 0.99471 | -0.036848 | 0.4 | 1 | 1.1 | 0.9
25 | 1 | 0.0014381 | 0.00036043 | 0 | 0 | 1 | 0.99857 | -0.0099572 | 0.4 | 1 | 1.1 | 0.9
26 | 1 | 0.0013828 | 0.00034656 | 0 | 0 | 1 | 0.99441 | -0.038979 | 0.4 | 1 | 1.1 | 0.9
12 | 1 | 0.033582 | 0.0084165 | 0 | 0 | 1 | 0.9894 | -0.074247 | 0.4 | 1 | 1.1 | 0.9
20 | 3 | 0.0013584 | 0.00034044 | 0 | 0 | 1 | 1 | 0 | 0.4 | 1 | 1.1 | 0.9
27 | 1 | 0 | 0 | 0 | 0 | 1 | 0.9933 | -0.046772 | 0.4 | 1 | 1.1 | 0.9
32 | 1 | 0.011133 | 0.0027902 | 0 | 0 | 1 | 0.99143 | -0.060075 | 0.4 | 1 | 1.1 | 0.9
16 | 1 | 0 | 0 | 0 | 0 | 1 | 0.99385 | -0.043064 | 0.4 | 1 | 1.1 | 0.9
18 | 1 | 0 | 0 | 0 | 0 | 1 | 0.99303 | -0.048838 | 0.4 | 1 | 1.1 | 0.9
15 | 1 | 0.036704 | 0.009199 | 0 | 0 | 1 | 0.99449 | -0.03858 | 0.4 | 1 | 1.1 | 0.9
17 | 1 | 0 | 0 | 0 | 0 | 1 | 0.99787 | -0.014869 | 0.4 | 1 | 1.1 | 0.9
19 | 1 | 0.009924 | 0.0024872 | 0 | 0 | 1 | 0.99741 | -0.018071 | 0.4 | 1 | 1.1 | 0.9
23 | 1 | 0 | 0 | 0 | 0 | 1 | 0.9972 | -0.019595 | 0.4 | 1 | 1.1 | 0.9
24 | 1 | 0.0024952 | 0.00062534 | 0 | 0 | 1 | 0.99714 | -0.019971 | 0.4 | 1 | 1.1 | 0.9
22 | 1 | 0.0051236 | 0.0012841 | 0 | 0 | 1 | 0.99692 | -0.021543 | 0.4 | 1 | 1.1 | 0.9
21 | 1 | 0.011557 | 0.0028963 | 0 | 0 | 1 | 0.99686 | -0.021968 | 0.4 | 1 | 1.1 | 0.9
28 | 1 | 0 | 0 | 0 | 0 | 1 | 0.99072 | -0.064918 | 0.4 | 1 | 1.1 | 0.9
29 | 1 | 0.015746 | 0.0039463 | 0 | 0 | 1 | 0.98775 | -0.085888 | 0.4 | 1 | 1.1 | 0.9
30 | 1 | 0.0029277 | 0.00073374 | 0 | 0 | 1 | 0.98773 | -0.086054 | 0.4 | 1 | 1.1 | 0.9

## generator_data
GEN_BUS | PG | QG | QMAX | QMIN | VG | MBASE | GEN_STATUS | PMAX | PMIN
20 | 0.17092 | 0.042996 | 10 | -10 | 1 | 100 | 1 | 10 | 0

## branch_data
F_BUS | T_BUS | BR_R | BR_X | BR_B | RATE_A | RATE_B | RATE_C | TAP | SHIFT | BR_STATUS | ANGMIN | ANGMAX | P_in | Q_in | P_out | Q_out
1 | 2 | 2.6198 | 1.0076 | 2.6438e-09 | 0 | 0 | 0 | 0 | 0 | 1 | -90 | 90 | -0.007364 | -0.0018456 | 0.0073655 | 0.0018459
2 | 4 | 2.6279 | 1.0107 | 2.6521e-09 | 0 | 0 | 0 | 0 | 0 | 1 | -90 | 90 | -0.0096126 | -0.0024091 | 0.0096152 | 0.0024098
4 | 8 | 3.225 | 1.2404 | 3.2546e-09 | 0 | 0 | 0 | 0 | 0 | 1 | -90 | 90 | -0.012256 | -0.0030716 | 0.012261 | 0.0030733
3 | 5 | 0.50454 | 0.19406 | 5.0917e-10 | 0 | 0 | 0 | 0 | 0 | 1 | -90 | 90 | -0.0054932 | -0.0013767 | 0.0054934 | 0.0013767
5 | 31 | 2.9799 | 1.1461 | 3.0072e-09 | 0 | 0 | 0 | 0 | 0 | 1 | -90 | 90 | -0.011731 | -0.00294 | 0.011735 | 0.0029415
8 | 11 | 0.46228 | 0.1778 | 4.6652e-10 | 0 | 0 | 0 | 0 | 0 | 1 | -90 | 90 | 0.033646 | 0.0084404 | -0.03364 | -0.0084382
8 | 6 | 2.5287 | 0.97257 | 2.5519e-09 | 0 | 0 | 0 | 0 | 0 | 1 | -90 | 90 | -0.045906 | -0.011514 | 0.045964 | 0.011536
31 | 14 | 1.7199 | 0.6615 | 1.7357e-09 | 0 | 0 | 0 | 0 | 0 | 1 | -90 | 90 | -0.015811 | -0.0039629 | 0.015816 | 0.0039646
11 | 12 | 4.7143 | 1.8132 | 4.7575e-09 | 0 | 0 | 0 | 0 | 0 | 1 | -90 | 90 | 0.03364 | 0.0084382 | -0.033582 | -0.0084165
6 | 7 | 4.1952 | 1.6135 | 4.2337e-09 | 0 | 0 | 0 | 0 | 0 | 1 | -90 | 90 | -0.050572 | -0.01269 | 0.050688 | 0.012734
14 | 32 | 2.4536 | 0.94369 | 2.4761e-09 | 0 | 0 | 0 | 0 | 0 | 1 | -90 | 90 | -0.015816 | -0.0039646 | 0.015823 | 0.0039669
7 | 9 | 1.3161 | 0.50618 | 1.3281e-09 | 0 | 0 | 0 | 0 | 0 | 1 | -90 | 90 | -0.072519 | -0.01822 | 0.072593 | 0.018249
7 | 10 | 1.0132 | 0.38969 | 1.0225e-09 | 0 | 0 | 0 | 0 | 0 | 1 | -90 | 90 | 0.021831 | 0.0054857 | -0.021826 | -0.0054838
9 | 25 | 3.114 | 1.1977 | 3.1426e-09 | 0 | 0 | 0 | 0 | 0 | 1 | -90 | 90 | -0.074564 | -0.018743 | 0.074749 | 0.018814
10 | 26 | 1.3675 | 0.52598 | 1.3801e-09 | 0 | 0 | 0 | 0 | 0 | 1 | -90 | 90 | 0.020184 | 0.0050724 | -0.020178 | -0.0050703
25 | 20 | 1.7133 | 0.65896 | 1.729e-09 | 0 | 0 | 0 | 0 | 0 | 1 | -90 | 90 | -0.076187 | -0.019174 | 0.076293 | 0.019215
26 | 27 | 5.3627 | 2.0626 | 5.4119e-09 | 0 | 0 | 0 | 0 | 0 | 1 | -90 | 90 | 0.018796 | 0.0047237 | -0.018775 | -0.0047164
20 | 17 | 2.0834 | 0.80132 | 2.1025e-09 | 0 | 0 | 0 | 0 | 0 | 1 | -90 | 90 | 0.093265 | 0.023441 | -0.093072 | -0.023367
27 | 28 | 12.446 | 4.7869 | 1.256e-08 | 0 | 0 | 0 | 0 | 0 | 1 | -90 | 90 | 0.018775 | 0.0047164 | -0.018728 | -0.0046995
32 | 18 | 5.3476 | 2.0568 | 5.3966e-09 | 0 | 0 | 0 | 0 | 0 | 1 | -90 | 90 | -0.026956 | -0.0067571 | 0.026998 | 0.0067727
16 | 18 | 2.7543 | 1.0594 | 2.7796e-09 | 0 | 0 | 0 | 0 | 0 | 1 | -90 | 90 | 0.027019 | 0.0067808 | -0.026998 | -0.0067727
16 | 15 | 2.1416 | 0.82369 | 2.1612e-09 | 0 | 0 | 0 | 0 | 0 | 1 | -90 | 90 | -0.027019 | -0.0067808 | 0.027036 | 0.006787
15 | 17 | 4.8145 | 1.8517 | 4.8587e-09 | 0 | 0 | 0 | 0 | 0 | 1 | -90 | 90 | -0.063741 | -0.015986 | 0.063951 | 0.016066
17 | 19 | 1.4263 | 0.54857 | 1.4394e-09 | 0 | 0 | 0 | 0 | 0 | 1 | -90 | 90 | 0.029122 | 0.0073009 | -0.029109 | -0.0072961
19 | 23 | 1.0295 | 0.39597 | 1.039e-09 | 0 | 0 | 0 | 0 | 0 | 1 | -90 | 90 | 0.019185 | 0.0048089 | -0.019181 | -0.0048074
23 | 24 | 1.9495 | 0.7498 | 1.9674e-09 | 0 | 0 | 0 | 0 | 0 | 1 | -90 | 90 | 0.0024953 | 0.0006252 | -0.0024952 | -0.00062534
23 | 22 | 1.512 | 0.58152 | 1.5258e-09 | 0 | 0 | 0 | 0 | 0 | 1 | -90 | 90 | 0.016685 | 0.0041822 | -0.016681 | -0.0041807
22 | 21 | 0.47582 | 0.18301 | 4.8018e-10 | 0 | 0 | 0 | 0 | 0 | 1 | -90 | 90 | 0.011557 | 0.0028966 | -0.011557 | -0.0028963
28 | 29 | 14.3098 | 5.5038 | 1.4441e-08 | 0 | 0 | 0 | 0 | 0 | 1 | -90 | 90 | 0.018728 | 0.0046995 | -0.018674 | -0.00468
29 | 30 | 0.71929 | 0.27665 | 7.2589e-10 | 0 | 0 | 0 | 0 | 0 | 1 | -90 | 90 | 0.0029277 | 0.00073369 | -0.0029276 | -0.00073374