## bus_data
BUS_I | BUS_TYPE | Pd | Qd | Gs | Bs | area | Vm | Va | baseKV | zone | Vmax | Vmin
1 | 1 | 0.062394 | 0.015637 | 0 | 0 | 1 | 0.97115 | -0.20247 | 0.4 | 1 | 1.1 | 0.9
2 | 1 | 0.0032891 | 0.00082433 | 0 | 0 | 1 | 0.97748 | -0.15714 | 0.4 | 1 | 1.1 | 0.9
4 | 1 | 0 | 0 | 0 | 0 | 1 | 0.97912 | -0.14553 | 0.4 | 1 | 1.1 | 0.9
25 | 1 | 0.0053743 | 0.0013469 | 0 | 0 | 1 | 0.97981 | -0.14063 | 0.4 | 1 | 1.1 | 0.9
26 | 1 | 0 | 0 | 0 | 0 | 1 | 0.98311 | -0.1173 | 0.4 | 1 | 1.1 | 0.9
16 | 1 | 0.014115 | 0.0035376 | 0 | 0 | 1 | 0.99827 | -0.012111 | 0.4 | 1 | 1.1 | 0.9
14 | 1 | 0.0024626 | 0.00061718 | 0 | 0 | 1 | 0.99851 | -0.0104 | 0.4 | 1 | 1.1 | 0.9
6 | 1 | 0.013845 | 0.0034698 | 0 | 0 | 1 | 0.99569 | -0.029709 | 0.4 | 1 | 1.1 | 0.9
7 | 1 | 0.0029121 | 0.00072985 | 0 | 0 | 1 | 0.99564 | -0.030051 | 0.4 | 1 | 1.1 | 0.9
8 | 1 | 0.018373 | 0.0046046 | 0 | 0 | 1 | 0.99706 | -0.020313 | 0.4 | 1 | 1.1 | 0.9
9 | 1 | 0.0035449 | 0.00088843 | 0 | 0 | 1 | 0.99497 | -0.034682 | 0.4 | 1 | 1.1 | 0.9
10 | 1 | 0.0060551 | 0.0015175 | 0 | 0 | 1 | 0.9974 | -0.017917 | 0.4 | 1 | 1.1 | 0.9
21 | 1 | 0 | 0 | 0 | 0 | 1 | 0.99163 | -0.057803 | 0.4 | 1 | 1.1 | 0.9
23 | 1 | 0.0016593 | 0.00041585 | 0 | 0 | 1 | 0.99856 | -0.0099571 | 0.4 | 1 | 1.1 | 0.9
18 | 1 | 0 | 0 | 0 | 0 | 1 | 0.99013 | -0.068387 | 0.4 | 1 | 1.1 | 0.9
24 | 1 | 0.0060845 | 0.0015249 | 0 | 0 | 1 | 0.99877 | -0.0084839 | 0.4 | 1 | 1.1 | 0.9
11 | 1 | 0.0061378 | 0.0015383 | 0 | 0 | 1 | 0.98931 | -0.074173 | 0.4 | 1 | 1.1 | 0.9
12 | 1 | 0.0010866 | 0.00027232 | 0 | 0 | 1 | 0.9895 | -0.072818 | 0.4 | 1 | 1.1 | 0.9
13 | 1 | 0.0011614 | 0.00029108 | 0 | 0 | 1 | 0.98989 | -0.070107 | 0.4 | 1 | 1.1 | 0.9
15 | 1 | 0.018762 | 0.0047021 | 0 | 0 | 1 | 0.99877 | -0.008625 | 0.4 | 1 | 1.1 | 0.9
17 | 1 | 0.0010808 | 0.00027089 | 0 | 0 | 1 | 0.99907 | -0.0065003 | 0.4 | 1 | 1.1 | 0.9
19 | 1 | 0.00071656 | 0.00017959 | 0 | 0 | 1 | 0.99955 | -0.0031631 | 0.4 | 1 | 1.1 | 0.9
20 | 1 | 0.0016154 | 0.00040487 | 0 | 0 | 1 | 0.9998 | -0.0014155 | 0.4 | 1 | 1.1 | 0.9
29 | 3 | 0.0014925 | 0.00037405 | 0 | 0 | 1 | 1 | 0 | 0.4 | 1 | 1.1 | 0.9
28 | 1 | 0.0011488 | 0.00028792 | 0 | 0 | 1 | 0.9994 | -0.0041251 | 0.4 | 1 | 1.1 | 0.9

## generator_data
GEN_BUS | PG | QG | QMAX | QMIN | VG | MBASE | GEN_STATUS | PMAX | PMIN
29 | 0.17559 | 0.044305 | 10 | -10 | 1 | 100 | 1 | 10 | 0

## branch_data
F_BUS | T_BUS | BR_R | BR_X | BR_B | RATE_A | RATE_B | RATE_C | TAP | SHIFT | BR_STATUS | ANGMIN | ANGMAX | P_in | Q_in | P_out | Q_out
1 | 2 | 8.9834 | 3.4551 | 9.0658e-09 | 0 | 0 | 0 | 0 | 0 | 1 | -90 | 90 | -0.062394 | -0.015637 | 0.062788 | 0.015788
2 | 4 | 2.2032 | 0.84739 | 2.2234e-09 | 0 | 0 | 0 | 0 | 0 | 1 | -90 | 90 | -0.066077 | -0.016612 | 0.066184 | 0.016653
4 | 25 | 0.93185 | 0.3584 | 9.404e-10 | 0 | 0 | 0 | 0 | 0 | 1 | -90 | 90 | -0.066184 | -0.016653 | 0.066229 | 0.016671
25 | 26 | 4.1187 | 1.5841 | 4.1565e-09 | 0 | 0 | 0 | 0 | 0 | 1 | -90 | 90 | -0.071604 | -0.018018 | 0.071838 | 0.018107
26 | 21 | 10.63 | 4.0885 | 1.0728e-08 | 0 | 0 | 0 | 0 | 0 | 1 | -90 | 90 | -0.071838 | -0.018107 | 0.072441 | 0.018338
16 | 14 | 1.5735 | 0.60521 | 1.588e-09 | 0 | 0 | 0 | 0 | 0 | 1 | -90 | 90 | -0.014115 | -0.0035376 | 0.014119 | 0.0035388
14 | 15 | 1.3911 | 0.53503 | 1.4038e-09 | 0 | 0 | 0 | 0 | 0 | 1 | -90 | 90 | -0.016581 | -0.0041559 | 0.016585 | 0.0041574
6 | 7 | 0.051365 | 0.019756 | 1.0367e-10 | 0 | 0 | 0 | 0 | 0 | 1 | -90 | 90 | 0.087626 | 0.022186 | -0.087622 | -0.022185
6 | 8 | 1.2175 | 0.46828 | 2.4574e-09 | 0 | 0 | 0 | 0 | 0 | 1 | -90 | 90 | -0.10147 | -0.025656 | 0.10161 | 0.025708
7 | 9 | 0.7197 | 0.27681 | 1.4526e-09 | 0 | 0 | 0 | 0 | 0 | 1 | -90 | 90 | 0.08471 | 0.021455 | -0.084655 | -0.021434
8 | 10 | 0.26272 | 0.10105 | 5.3027e-10 | 0 | 0 | 0 | 0 | 0 | 1 | -90 | 90 | -0.11998 | -0.030312 | 0.12002 | 0.030328
9 | 21 | 3.7384 | 1.4379 | 7.5454e-09 | 0 | 0 | 0 | 0 | 0 | 1 | -90 | 90 | 0.08111 | 0.020545 | -0.080845 | -0.020444
10 | 23 | 0.83125 | 0.31971 | 1.6778e-09 | 0 | 0 | 0 | 0 | 0 | 1 | -90 | 90 | -0.12607 | -0.031845 | 0.12621 | 0.0319
21 | 18 | 16.1146 | 6.1979 | 1.6263e-08 | 0 | 0 | 0 | 0 | 0 | 1 | -90 | 90 | 0.008404 | 0.0021061 | -0.0083917 | -0.0021029
23 | 24 | 0.15204 | 0.058476 | 3.0687e-10 | 0 | 0 | 0 | 0 | 0 | 1 | -90 | 90 | -0.12787 | -0.032315 | 0.1279 | 0.032326
18 | 13 | 2.6173 | 1.0067 | 2.6413e-09 | 0 | 0 | 0 | 0 | 0 | 1 | -90 | 90 | 0.0083917 | 0.0021029 | -0.0083897 | -0.0021024
24 | 28 | 0.42944 | 0.16517 | 8.6677e-10 | 0 | 0 | 0 | 0 | 0 | 1 | -90 | 90 | -0.13399 | -0.03385 | 0.13407 | 0.033882
11 | 12 | 2.8162 | 1.0832 | 2.8421e-09 | 0 | 0 | 0 | 0 | 0 | 1 | -90 | 90 | -0.0061378 | -0.0015383 | 0.006139 | 0.0015385
12 | 13 | 4.7843 | 1.8401 | 4.8282e-09 | 0 | 0 | 0 | 0 | 0 | 1 | -90 | 90 | -0.0072256 | -0.0018108 | 0.0072283 | 0.0018113
15 | 17 | 0.78138 | 0.30053 | 7.8855e-10 | 0 | 0 | 0 | 0 | 0 | 1 | -90 | 90 | -0.035347 | -0.0088595 | 0.035357 | 0.0088634
17 | 19 | 1.1918 | 0.45837 | 1.2027e-09 | 0 | 0 | 0 | 0 | 0 | 1 | -90 | 90 | -0.036438 | -0.0091343 | 0.036455 | 0.0091406
19 | 20 | 0.61253 | 0.23559 | 6.1815e-10 | 0 | 0 | 0 | 0 | 0 | 1 | -90 | 90 | -0.037172 | -0.0093202 | 0.037181 | 0.0093236
20 | 29 | 0.47562 | 0.18293 | 4.7998e-10 | 0 | 0 | 0 | 0 | 0 | 1 | -90 | 90 | -0.038796 | -0.0097285 | 0.038804 | 0.0097314
29 | 28 | 0.40341 | 0.15516 | 8.1423e-10 | 0 | 0 | 0 | 0 | 0 | 1 | -90 | 90 | 0.13529 | 0.0342 | -0.13522 | -0.03417