## bus_data
BUS_I | BUS_TYPE | Pd | Qd | Gs | Bs | area | Vm | Va | baseKV | zone | Vmax | Vmin
1 | 1 | 0.0075169 | 0.0018839 | 0 | 0 | 1 | 0.98285 | -0.12061 | 0.4 | 1 | 1.1 | 0.9
2 | 1 | 0.0014864 | 0.00037252 | 0 | 0 | 1 | 0.98311 | -0.1188 | 0.4 | 1 | 1.1 | 0.9
4 | 1 | 0.001027 | 0.00025739 | 0 | 0 | 1 | 0.98339 | -0.11682 | 0.4 | 1 | 1.1 | 0.9
3 | 1 | 0 | 0 | 0 | 0 | 1 | 0.99481 | -0.035929 | 0.4 | 1 | 1.1 | 0.9
5 | 1 | 0.059796 | 0.014986 | 0 | 0 | 1 | 0.99601 | -0.027619 | 0.4 | 1 | 1.1 | 0.9
6 | 1 | 0.0038302 | 0.00095993 | 0 | 0 | 1 | 0.9912 | -0.060906 | 0.4 | 1 | 1.1 | 0.9
7 | 1 | 0 | 0 | 0 | 0 | 1 | 0.98359 | -0.11538 | 0.4 | 1 | 1.1 | 0.9
34 | 3 | 0.038438 | 0.0096335 | 0 | 0 | 1 | 1 | 0 | 0.4 | 1 | 1.1 | 0.9
48 | 1 | 0 | 0 | 0 | 0 | 1 | 0.98753 | -0.086524 | 0.4 | 1 | 1.1 | 0.9
11 | 1 | 0 | 0 | 0 | 0 | 1 | 0.98086 | -0.13499 | 0.4 | 1 | 1.1 | 0.9
8 | 1 | 0.0079259 | 0.0019864 | 0 | 0 | 1 | 0.98365 | -0.11495 | 0.4 | 1 | 1.1 | 0.9
35 | 1 | 0.0048271 | 0.0012098 | 0 | 0 | 1 | 0.99571 | -0.029835 | 0.4 | 1 | 1.1 | 0.9
49 | 1 | 0 | 0 | 0 | 0 | 1 | 0.98183 | -0.12667 | 0.4 | 1 | 1.1 | 0.9
12 | 1 | 0 | 0 | 0 | 0 | 1 | 0.97915 | -0.14732 | 0.4 | 1 | 1.1 | 0.9
38 | 1 | 0.00053639 | 0.00013443 | 0 | 0 | 1 | 0.98064 | -0.13661 | 0.4 | 1 | 1.1 | 0.9
17 | 1 | 0.0056596 | 0.0014184 | 0 | 0 | 1 | 0.97887 | -0.14932 | 0.4 | 1 | 1.1 | 0.9
9 | 1 | 0.0025919 | 0.0006496 | 0 | 0 | 1 | 0.98465 | -0.10777 | 0.4 | 1 | 1.1 | 0.9
10 | 1 | 0 | 0 | 0 | 0 | 1 | 0.99132 | -0.0606 | 0.4 | 1 | 1.1 | 0.9
13 | 1 | 0 | 0 | 0 | 0 | 1 | 0.99383 | -0.042979 | 0.4 | 1 | 1.1 | 0.9
37 | 1 | 0.0047231 | 0.0011837 | 0 | 0 | 1 | 0.99501 | -0.034744 | 0.4 | 1 | 1.1 | 0.9
18 | 1 | 0.00050106 | 0.00012558 | 0 | 0 | 1 | 0.97881 | -0.14976 | 0.4 | 1 | 1.1 | 0.9
36 | 1 | 0.0053525 | 0.0013415 | 0 | 0 | 1 | 0.99527 | -0.03292 | 0.4 | 1 | 1.1 | 0.9
14 | 1 | 0.0011825 | 0.00029637 | 0 | 0 | 1 | 0.97814 | -0.15461 | 0.4 | 1 | 1.1 | 0.9
15 | 1 | 0 | 0 | 0 | 0 | 1 | 0.97851 | -0.15195 | 0.4 | 1 | 1.1 | 0.9
16 | 1 | 0 | 0 | 0 | 0 | 1 | 0.97869 | -0.15061 | 0.4 | 1 | 1.1 | 0.9
19 | 1 | 0.0038255 | 0.00095875 | 0 | 0 | 1 | 0.97191 | -0.19757 | 0.4 | 1 | 1.1 | 0.9
20 | 1 | 0.0040051 | 0.0010038 | 0 | 0 | 1 | 0.97187 | -0.19782 | 0.4 | 1 | 1.1 | 0.9
21 | 1 | 0.0015904 | 0.0003986 | 0 | 0 | 1 | 0.97197 | -0.1971 | 0.4 | 1 | 1.1 | 0.9
23 | 1 | 0.0016497 | 0.00041346 | 0 | 0 | 1 | 0.9721 | -0.1962 | 0.4 | 1 | 1.1 | 0.9
41 | 1 | 0.002887 | 0.00072355 | 0 | 0 | 1 | 0.97238 | -0.19419 | 0.4 | 1 | 1.1 | 0.9
42 | 1 | 0.0027909 | 0.00069948 | 0 | 0 | 1 | 0.97251 | -0.19322 | 0.4 | 1 | 1.1 | 0.9
24 | 1 | 0.0033825 | 0.00084773 | 0 | 0 | 1 | 0.97314 | -0.18865 | 0.4 | 1 | 1.1 | 0.9
25 | 1 | 0.0028009 | 0.00070196 | 0 | 0 | 1 | 0.97289 | -0.1905 | 0.4 | 1 | 1.1 | 0.9
26 | 1 | 0.0033983 | 0.00085168 | 0 | 0 | 1 | 0.97346 | -0.18639 | 0.4 | 1 | 1.1 | 0.9
27 | 1 | 0.002797 | 0.00070099 | 0 | 0 | 1 | 0.97268 | -0.19197 | 0.4 | 1 | 1.1 | 0.9
28 | 1 | 0.0033582 | 0.00084164 | 0 | 0 | 1 | 0.97381 | -0.18385 | 0.4 | 1 | 1.1 | 0.9
43 | 1 | 0.0020776 | 0.0005207 | 0 | 0 | 1 | 0.97256 | -0.19287 | 0.4 | 1 | 1.1 | 0.9
44 | 1 | 0.0033721 | 0.00084514 | 0 | 0 | 1 | 0.9742 | -0.18104 | 0.4 | 1 | 1.1 | 0.9
45 | 1 | 0.0033312 | 0.00083488 | 0 | 0 | 1 | 0.97463 | -0.17796 | 0.4 | 1 | 1.1 | 0.9
29 | 1 | 0.0023269 | 0.00058318 | 0 | 0 | 1 | 0.97751 | -0.15739 | 0.4 | 1 | 1.1 | 0.9
30 | 1 | 0.0022757 | 0.00057034 | 0 | 0 | 1 | 0.97701 | -0.16098 | 0.4 | 1 | 1.1 | 0.9
31 | 1 | 0.0023196 | 0.00058134 | 0 | 0 | 1 | 0.97802 | -0.15372 | 0.4 | 1 | 1.1 | 0.9
32 | 1 | 0.0022886 | 0.00057359 | 0 | 0 | 1 | 0.97653 | -0.16439 | 0.4 | 1 | 1.1 | 0.9
33 | 1 | 0.0022854 | 0.00057277 | 0 | 0 | 1 | 0.97857 | -0.1498 | 0.4 | 1 | 1.1 | 0.9
47 | 1 | 0.0022952 | 0.00057524 | 0 | 0 | 1 | 0.97641 | -0.16526 | 0.4 | 1 | 1.1 | 0.9
50 | 1 | 0.0022831 | 0.00057221 | 0 | 0 | 1 | 0.97914 | -0.14577 | 0.4 | 1 | 1.1 | 0.9
46 | 1 | 0.0035681 | 0.00089425 | 0 | 0 | 1 | 0.97594 | -0.16858 | 0.4 | 1 | 1.1 | 0.9
51 | 1 | 0.0023647 | 0.00059265 | 0 | 0 | 1 | 0.97974 | -0.14152 | 0.4 | 1 | 1.1 | 0.9

## generator_data
GEN_BUS | PG | QG | QMAX | QMIN | VG | MBASE | GEN_STATUS | PMAX | PMIN
34 | 0.2111 | 0.053205 | 10 | -10 | 1 | 100 | 1 | 10 | 0

## branch_data
F_BUS | T_BUS | BR_R | BR_X | BR_B | RATE_A | RATE_B | RATE_C | TAP | SHIFT | BR_STATUS | ANGMIN | ANGMAX | P_in | Q_in | P_out | Q_out
1 | 2 | 3.0391 | 1.1689 | 3.067e-09 | 0 | 0 | 0 | 0 | 0 | 1 | -90 | 90 | -0.0075168 | -0.0018839 | 0.0075187 | 0.0018843
2 | 4 | 2.7731 | 1.0666 | 2.7986e-09 | 0 | 0 | 0 | 0 | 0 | 1 | -90 | 90 | -0.0090051 | -0.0022569 | 0.0090076 | 0.0022575
4 | 7 | 1.804 | 0.69385 | 1.8206e-09 | 0 | 0 | 0 | 0 | 0 | 1 | -90 | 90 | -0.010035 | -0.0025149 | 0.010037 | 0.0025155
3 | 5 | 1.5968 | 0.61414 | 4.8343e-09 | 0 | 0 | 0 | 0 | 0 | 1 | -90 | 90 | -0.068392 | -0.017305 | 0.068473 | 0.017336
3 | 6 | 4.777 | 1.8373 | 1.4462e-08 | 0 | 0 | 0 | 0 | 0 | 1 | -90 | 90 | 0.068392 | 0.017305 | -0.068152 | -0.017214
5 | 34 | 2.8222 | 1.0855 | 8.5443e-09 | 0 | 0 | 0 | 0 | 0 | 1 | -90 | 90 | -0.12827 | -0.032322 | 0.12877 | 0.032513
6 | 48 | 5.1587 | 1.9841 | 1.5618e-08 | 0 | 0 | 0 | 0 | 0 | 1 | -90 | 90 | 0.064322 | 0.016255 | -0.064091 | -0.016167
7 | 11 | 30.9082 | 11.8878 | 3.1192e-08 | 0 | 0 | 0 | 0 | 0 | 1 | -90 | 90 | 0.0079163 | 0.0019748 | -0.007895 | -0.0019697
7 | 8 | 0.30162 | 0.11601 | 3.0439e-10 | 0 | 0 | 0 | 0 | 0 | 1 | -90 | 90 | -0.017953 | -0.0044903 | 0.017954 | 0.0044907
34 | 35 | 8.9011 | 3.4235 | 8.9827e-09 | 0 | 0 | 0 | 0 | 0 | 1 | -90 | 90 | 0.043898 | 0.011058 | -0.043716 | -0.010989
48 | 49 | 8.0103 | 3.0809 | 2.4251e-08 | 0 | 0 | 0 | 0 | 0 | 1 | -90 | 90 | 0.064091 | 0.016167 | -0.063732 | -0.016032
11 | 12 | 20.8684 | 8.0263 | 2.106e-08 | 0 | 0 | 0 | 0 | 0 | 1 | -90 | 90 | 0.0073585 | 0.0018388 | -0.007346 | -0.001836
11 | 38 | 36.9395 | 14.2075 | 3.7278e-08 | 0 | 0 | 0 | 0 | 0 | 1 | -90 | 90 | 0.00053651 | 0.00013089 | -0.00053639 | -0.00013443
8 | 9 | 3.4886 | 1.3418 | 3.5206e-09 | 0 | 0 | 0 | 0 | 0 | 1 | -90 | 90 | -0.02588 | -0.0064771 | 0.025905 | 0.0064867
35 | 36 | 1.0307 | 0.39643 | 1.0402e-09 | 0 | 0 | 0 | 0 | 0 | 1 | -90 | 90 | 0.038889 | 0.0097794 | -0.038872 | -0.0097731
49 | 51 | 2.939 | 1.1304 | 5.9319e-09 | 0 | 0 | 0 | 0 | 0 | 1 | -90 | 90 | 0.063732 | 0.016032 | -0.0636 | -0.015982
12 | 17 | 3.3816 | 1.3006 | 3.4126e-09 | 0 | 0 | 0 | 0 | 0 | 1 | -90 | 90 | 0.007346 | 0.001836 | -0.007344 | -0.0018355
17 | 18 | 3.1846 | 1.2248 | 3.2138e-09 | 0 | 0 | 0 | 0 | 0 | 1 | -90 | 90 | 0.0016845 | 0.00041711 | -0.0016844 | -0.00041738
9 | 10 | 21.0088 | 8.0803 | 2.1202e-08 | 0 | 0 | 0 | 0 | 0 | 1 | -90 | 90 | -0.028497 | -0.0071362 | 0.028684 | 0.0072061
10 | 13 | 7.9179 | 3.0454 | 7.9906e-09 | 0 | 0 | 0 | 0 | 0 | 1 | -90 | 90 | -0.028684 | -0.0072061 | 0.028755 | 0.0072324
13 | 37 | 3.7133 | 1.4282 | 3.7474e-09 | 0 | 0 | 0 | 0 | 0 | 1 | -90 | 90 | -0.028755 | -0.0072324 | 0.028788 | 0.0072447
37 | 36 | 0.70672 | 0.27181 | 7.132e-10 | 0 | 0 | 0 | 0 | 0 | 1 | -90 | 90 | -0.033511 | -0.0084284 | 0.033519 | 0.0084316
18 | 16 | 8.703 | 3.3473 | 8.7828e-09 | 0 | 0 | 0 | 0 | 0 | 1 | -90 | 90 | 0.0011833 | 0.0002918 | -0.0011832 | -0.00029259
14 | 15 | 27.8273 | 10.7028 | 2.8083e-08 | 0 | 0 | 0 | 0 | 0 | 1 | -90 | 90 | -0.0011825 | -0.00029637 | 0.0011829 | 0.00029385
15 | 16 | 13.8784 | 5.3378 | 1.4006e-08 | 0 | 0 | 0 | 0 | 0 | 1 | -90 | 90 | -0.0011829 | -0.00029385 | 0.0011832 | 0.00029259
19 | 20 | 0.7567 | 0.29104 | 7.6365e-10 | 0 | 0 | 0 | 0 | 0 | 1 | -90 | 90 | 0.0040052 | 0.0010038 | -0.004005 | -0.0010038
19 | 21 | 0.74152 | 0.2852 | 7.4832e-10 | 0 | 0 | 0 | 0 | 0 | 1 | -90 | 90 | -0.0078306 | -0.0019625 | 0.0078311 | 0.0019627
21 | 23 | 1.1821 | 0.45466 | 1.193e-09 | 0 | 0 | 0 | 0 | 0 | 1 | -90 | 90 | -0.0094215 | -0.0023613 | 0.0094226 | 0.0023616
23 | 41 | 2.2335 | 0.85902 | 2.2539e-09 | 0 | 0 | 0 | 0 | 0 | 1 | -90 | 90 | -0.011072 | -0.0027751 | 0.011075 | 0.002776
41 | 42 | 0.85576 | 0.32914 | 8.6361e-10 | 0 | 0 | 0 | 0 | 0 | 1 | -90 | 90 | -0.013962 | -0.0034996 | 0.013964 | 0.0035002
42 | 43 | 0.25331 | 0.097426 | 2.5563e-10 | 0 | 0 | 0 | 0 | 0 | 1 | -90 | 90 | -0.016755 | -0.0041997 | 0.016756 | 0.0042
24 | 25 | 0.93274 | 0.35874 | 9.413e-10 | 0 | 0 | 0 | 0 | 0 | 1 | -90 | 90 | 0.024444 | 0.0061284 | -0.024438 | -0.0061261
24 | 26 | 1.0057 | 0.38682 | 1.0149e-09 | 0 | 0 | 0 | 0 | 0 | 1 | -90 | 90 | -0.027827 | -0.0069762 | 0.027835 | 0.0069794
25 | 27 | 0.83875 | 0.3226 | 8.4645e-10 | 0 | 0 | 0 | 0 | 0 | 1 | -90 | 90 | 0.021637 | 0.0054241 | -0.021633 | -0.0054225
26 | 28 | 1.0034 | 0.38594 | 1.0126e-09 | 0 | 0 | 0 | 0 | 0 | 1 | -90 | 90 | -0.031234 | -0.0078311 | 0.031245 | 0.0078352
27 | 43 | 0.58981 | 0.22685 | 5.9522e-10 | 0 | 0 | 0 | 0 | 0 | 1 | -90 | 90 | 0.018836 | 0.0047215 | -0.018833 | -0.0047207
28 | 44 | 1.0061 | 0.38697 | 1.0153e-09 | 0 | 0 | 0 | 0 | 0 | 1 | -90 | 90 | -0.034603 | -0.0086769 | 0.034616 | 0.008682
44 | 45 | 1.0015 | 0.38519 | 1.0107e-09 | 0 | 0 | 0 | 0 | 0 | 1 | -90 | 90 | -0.037988 | -0.0095271 | 0.038004 | 0.0095332
45 | 46 | 2.8171 | 1.0835 | 2.8429e-09 | 0 | 0 | 0 | 0 | 0 | 1 | -90 | 90 | -0.041336 | -0.010368 | 0.041389 | 0.010389
29 | 30 | 0.86326 | 0.33202 | 8.7118e-10 | 0 | 0 | 0 | 0 | 0 | 1 | -90 | 90 | 0.051893 | 0.013031 | -0.051867 | -0.013021
29 | 31 | 0.84604 | 0.3254 | 8.538e-10 | 0 | 0 | 0 | 0 | 0 | 1 | -90 | 90 | -0.05422 | -0.013614 | 0.054247 | 0.013625
30 | 32 | 0.85811 | 0.33004 | 8.6598e-10 | 0 | 0 | 0 | 0 | 0 | 1 | -90 | 90 | 0.049591 | 0.012451 | -0.049568 | -0.012442
31 | 33 | 0.86753 | 0.33366 | 8.7549e-10 | 0 | 0 | 0 | 0 | 0 | 1 | -90 | 90 | -0.056567 | -0.014206 | 0.056598 | 0.014218
32 | 47 | 0.22848 | 0.087878 | 2.3058e-10 | 0 | 0 | 0 | 0 | 0 | 1 | -90 | 90 | 0.047279 | 0.011868 | -0.047273 | -0.011866
33 | 50 | 0.85791 | 0.32997 | 8.6579e-10 | 0 | 0 | 0 | 0 | 0 | 1 | -90 | 90 | -0.058883 | -0.01479 | 0.058916 | 0.014803
47 | 46 | 0.91944 | 0.35363 | 9.2788e-10 | 0 | 0 | 0 | 0 | 0 | 1 | -90 | 90 | 0.044978 | 0.011291 | -0.044958 | -0.011283
50 | 51 | 0.87134 | 0.33513 | 8.7934e-10 | 0 | 0 | 0 | 0 | 0 | 1 | -90 | 90 | -0.061199 | -0.015375 | 0.061235 | 0.015389