## bus_data
BUS_I | BUS_TYPE | Pd | Qd | Gs | Bs | area | Vm | Va | baseKV | zone | Vmax | Vmin
1 | 1 | 0.0030172 | 0.00075617 | 0 | 0 | 1 | 0.97018 | -0.21003 | 0.4 | 1 | 1.1 | 0.9
2 | 1 | 0.0013123 | 0.00032888 | 0 | 0 | 1 | 0.97036 | -0.20869 | 0.4 | 1 | 1.1 | 0.9
3 | 1 | 0 | 0 | 0 | 0 | 1 | 0.97063 | -0.20672 | 0.4 | 1 | 1.1 | 0.9
8 | 1 | 0 | 0 | 0 | 0 | 1 | 0.97096 | -0.20436 | 0.4 | 1 | 1.1 | 0.9
9 | 1 | 0.0010296 | 0.00025804 | 0 | 0 | 1 | 0.9705 | -0.20765 | 0.4 | 1 | 1.1 | 0.9
15 | 1 | 0.0013253 | 0.00033214 | 0 | 0 | 1 | 0.97104 | -0.20375 | 0.4 | 1 | 1.1 | 0.9
18 | 1 | 0.0024938 | 0.00062501 | 0 | 0 | 1 | 0.9705 | -0.20769 | 0.4 | 1 | 1.1 | 0.9
4 | 1 | 0.0028703 | 0.00071936 | 0 | 0 | 1 | 0.97215 | -0.19579 | 0.4 | 1 | 1.1 | 0.9
5 | 1 | 0.00094481 | 0.00023679 | 0 | 0 | 1 | 0.97219 | -0.19552 | 0.4 | 1 | 1.1 | 0.9
6 | 1 | 0.0015829 | 0.0003967 | 0 | 0 | 1 | 0.97209 | -0.19625 | 0.4 | 1 | 1.1 | 0.9
7 | 1 | 0 | 0 | 0 | 0 | 1 | 0.97228 | -0.19485 | 0.4 | 1 | 1.1 | 0.9
16 | 1 | 0 | 0 | 0 | 0 | 1 | 0.97205 | -0.19647 | 0.4 | 1 | 1.1 | 0.9
17 | 1 | 0.0027398 | 0.00068666 | 0 | 0 | 1 | 0.97239 | -0.19404 | 0.4 | 1 | 1.1 | 0.9
56 | 1 | 0.0022989 | 0.00057615 | 0 | 0 | 1 | 0.97171 | -0.19898 | 0.4 | 1 | 1.1 | 0.9
55 | 1 | 0.0023861 | 0.00059802 | 0 | 0 | 1 | 0.97202 | -0.19676 | 0.4 | 1 | 1.1 | 0.9
28 | 1 | 0 | 0 | 0 | 0 | 1 | 0.97293 | -0.19017 | 0.4 | 1 | 1.1 | 0.9
13 | 1 | 0.0020941 | 0.00052483 | 0 | 0 | 1 | 0.97111 | -0.2033 | 0.4 | 1 | 1.1 | 0.9
10 | 1 | 0.0014615 | 0.00036628 | 0 | 0 | 1 | 0.97163 | -0.19953 | 0.4 | 1 | 1.1 | 0.9
11 | 1 | 0.0029423 | 0.00073741 | 0 | 0 | 1 | 0.97143 | -0.20098 | 0.4 | 1 | 1.1 | 0.9
12 | 1 | 0.0043084 | 0.0010798 | 0 | 0 | 1 | 0.97202 | -0.19672 | 0.4 | 1 | 1.1 | 0.9
14 | 1 | 0.0017633 | 0.00044192 | 0 | 0 | 1 | 0.97235 | -0.19433 | 0.4 | 1 | 1.1 | 0.9
26 | 1 | 0 | 0 | 0 | 0 | 1 | 0.97474 | -0.17714 | 0.4 | 1 | 1.1 | 0.9
75 | 1 | 0.0025597 | 0.00064151 | 0 | 0 | 1 | 0.97167 | -0.19924 | 0.4 | 1 | 1.1 | 0.9
54 | 1 | 0.0017812 | 0.00044641 | 0 | 0 | 1 | 0.97191 | -0.1975 | 0.4 | 1 | 1.1 | 0.9
19 | 1 | 0.002951 | 0.0007396 | 0 | 0 | 1 | 0.97909 | -0.14615 | 0.4 | 1 | 1.1 | 0.9
20 | 1 | 0.0029212 | 0.00073212 | 0 | 0 | 1 | 0.97928 | -0.14479 | 0.4 | 1 | 1.1 | 0.9
21 | 1 | 0.0012507 | 0.00031347 | 0 | 0 | 1 | 0.97906 | -0.14633 | 0.4 | 1 | 1.1 | 0.9
22 | 1 | 0 | 0 | 0 | 0 | 1 | 0.9795 | -0.14322 | 0.4 | 1 | 1.1 | 0.9
23 | 1 | 0 | 0 | 0 | 0 | 1 | 0.98058 | -0.13554 | 0.4 | 1 | 1.1 | 0.9
24 | 1 | 0.0031991 | 0.00080176 | 0 | 0 | 1 | 0.97841 | -0.15093 | 0.4 | 1 | 1.1 | 0.9
31 | 1 | 0.0019324 | 0.00048431 | 0 | 0 | 1 | 0.98488 | -0.10513 | 0.4 | 1 | 1.1 | 0.9
51 | 1 | 0.0031463 | 0.00078853 | 0 | 0 | 1 | 0.98036 | -0.13708 | 0.4 | 1 | 1.1 | 0.9
57 | 1 | 0.0030013 | 0.00075219 | 0 | 0 | 1 | 0.97835 | -0.15138 | 0.4 | 1 | 1.1 | 0.9
30 | 1 | 0.0026189 | 0.00065636 | 0 | 0 | 1 | 0.98493 | -0.10479 | 0.4 | 1 | 1.1 | 0.9
40 | 1 | 0 | 0 | 0 | 0 | 1 | 0.97992 | -0.14023 | 0.4 | 1 | 1.1 | 0.9
29 | 1 | 0.0047985 | 0.0012026 | 0 | 0 | 1 | 0.97566 | -0.17059 | 0.4 | 1 | 1.1 | 0.9
25 | 1 | 0.0025287 | 0.00063376 | 0 | 0 | 1 | 0.97435 | -0.17994 | 0.4 | 1 | 1.1 | 0.9
27 | 1 | 0.0063212 | 0.0015842 | 0 | 0 | 1 | 0.97411 | -0.18169 | 0.4 | 1 | 1.1 | 0.9
32 | 1 | 0 | 0 | 0 | 0 | 1 | 0.98573 | -0.099103 | 0.4 | 1 | 1.1 | 0.9
33 | 1 | 0.0022875 | 0.00057331 | 0 | 0 | 1 | 0.98747 | -0.086869 | 0.4 | 1 | 1.1 | 0.9
34 | 1 | 0.0023049 | 0.00057766 | 0 | 0 | 1 | 0.98476 | -0.10606 | 0.4 | 1 | 1.1 | 0.9
35 | 1 | 0 | 0 | 0 | 0 | 1 | 0.99088 | -0.063046 | 0.4 | 1 | 1.1 | 0.9
47 | 1 | 0 | 0 | 0 | 0 | 1 | 0.98438 | -0.10871 | 0.4 | 1 | 1.1 | 0.9
36 | 1 | 0 | 0 | 0 | 0 | 1 | 0.99074 | -0.064048 | 0.4 | 1 | 1.1 | 0.9
37 | 1 | 0 | 0 | 0 | 0 | 1 | 0.99322 | -0.046752 | 0.4 | 1 | 1.1 | 0.9
49 | 1 | 0.0024025 | 0.00060211 | 0 | 0 | 1 | 0.98417 | -0.1102 | 0.4 | 1 | 1.1 | 0.9
45 | 1 | 0.0018537 | 0.00046457 | 0 | 0 | 1 | 0.98416 | -0.11026 | 0.4 | 1 | 1.1 | 0.9
81 | 1 | 0.0042585 | 0.0010673 | 0 | 0 | 1 | 0.99045 | -0.066064 | 0.4 | 1 | 1.1 | 0.9
68 | 1 | 0 | 0 | 0 | 0 | 1 | 0.99601 | -0.02746 | 0.4 | 1 | 1.1 | 0.9
60 | 1 | 0 | 0 | 0 | 0 | 1 | 0.99104 | -0.061929 | 0.4 | 1 | 1.1 | 0.9
80 | 1 | 0.0013473 | 0.00033766 | 0 | 0 | 1 | 0.99599 | -0.027594 | 0.4 | 1 | 1.1 | 0.9
79 | 3 | 0.0044786 | 0.0011224 | 0 | 0 | 1 | 1 | 0 | 0.4 | 1 | 1.1 | 0.9
61 | 1 | 0 | 0 | 0 | 0 | 1 | 0.98931 | -0.073993 | 0.4 | 1 | 1.1 | 0.9
58 | 1 | 0.0019037 | 0.0004771 | 0 | 0 | 1 | 0.99101 | -0.062108 | 0.4 | 1 | 1.1 | 0.9
38 | 1 | 0.0011633 | 0.00029156 | 0 | 0 | 1 | 0.97985 | -0.14076 | 0.4 | 1 | 1.1 | 0.9
39 | 1 | 0.00072695 | 0.00018219 | 0 | 0 | 1 | 0.97991 | -0.14034 | 0.4 | 1 | 1.1 | 0.9
52 | 1 | 0.00099685 | 0.00024984 | 0 | 0 | 1 | 0.97981 | -0.14103 | 0.4 | 1 | 1.1 | 0.9
77 | 1 | 0.0014197 | 0.00035581 | 0 | 0 | 1 | 0.97977 | -0.14131 | 0.4 | 1 | 1.1 | 0.9
41 | 1 | 0.0014511 | 0.00036369 | 0 | 0 | 1 | 0.98307 | -0.11805 | 0.4 | 1 | 1.1 | 0.9
42 | 1 | 0.0022094 | 0.00055373 | 0 | 0 | 1 | 0.98306 | -0.11815 | 0.4 | 1 | 1.1 | 0.9
53 | 1 | 0.0021431 | 0.00053712 | 0 | 0 | 1 | 0.98335 | -0.11608 | 0.4 | 1 | 1.1 | 0.9
48 | 1 | 0 | 0 | 0 | 0 | 1 | 0.98368 | -0.11368 | 0.4 | 1 | 1.1 | 0.9
44 | 1 | 0.0016873 | 0.00042287 | 0 | 0 | 1 | 0.98385 | -0.1125 | 0.4 | 1 | 1.1 | 0.9
46 | 1 | 0.0011588 | 0.00029042 | 0 | 0 | 1 | 0.98384 | -0.11258 | 0.4 | 1 | 1.1 | 0.9
50 | 1 | 0.0018883 | 0.00047326 | 0 | 0 | 1 | 0.98414 | -0.11042 | 0.4 | 1 | 1.1 | 0.9
76 | 1 | 0.00081921 | 0.00020531 | 0 | 0 | 1 | 0.97974 | -0.14153 | 0.4 | 1 | 1.1 | 0.9
59 | 1 | 0.0012877 | 0.00032274 | 0 | 0 | 1 | 0.991 | -0.062156 | 0.4 | 1 | 1.1 | 0.9
69 | 1 | 0.0038315 | 0.00096026 | 0 | 0 | 1 | 0.9866 | -0.092933 | 0.4 | 1 | 1.1 | 0.9
70 | 1 | 0.0022549 | 0.00056514 | 0 | 0 | 1 | 0.9892 | -0.074716 | 0.4 | 1 | 1.1 | 0.9
65 | 1 | 0.0037421 | 0.00093786 | 0 | 0 | 1 | 0.98273 | -0.12021 | 0.4 | 1 | 1.1 | 0.9
62 | 1 | 0.0037477 | 0.00093927 | 0 | 0 | 1 | 0.97903 | -0.14648 | 0.4 | 1 | 1.1 | 0.9
63 | 1 | 0.0037528 | 0.00094054 | 0 | 0 | 1 | 0.97905 | -0.14632 | 0.4 | 1 | 1.1 | 0.9
64 | 1 | 0.0068836 | 0.0017252 | 0 | 0 | 1 | 0.97655 | -0.16414 | 0.4 | 1 | 1.1 | 0.9
67 | 1 | 0.0029938 | 0.00075032 | 0 | 0 | 1 | 0.97864 | -0.14927 | 0.4 | 1 | 1.1 | 0.9
66 | 1 | 0.0043772 | 0.001097 | 0 | 0 | 1 | 0.97567 | -0.17042 | 0.4 | 1 | 1.1 | 0.9
71 | 1 | 0.0077733 | 0.0019482 | 0 | 0 | 1 | 0.97467 | -0.1776 | 0.4 | 1 | 1.1 | 0.9
74 | 1 | 0.010562 | 0.0026471 | 0 | 0 | 1 | 0.97354 | -0.18571 | 0.4 | 1 | 1.1 | 0.9
73 | 1 | 0.012136 | 0.0030415 | 0 | 0 | 1 | 0.97281 | -0.19097 | 0.4 | 1 | 1.1 | 0.9
72 | 1 | 0.010845 | 0.0027181 | 0 | 0 | 1 | 0.97182 | -0.19808 | 0.4 | 1 | 1.1 | 0.9
78 | 1 | 0.00099641 | 0.00024972 | 0 | 0 | 1 | 0.97974 | -0.14153 | 0.4 | 1 | 1.1 | 0.9

## generator_data
GEN_BUS | PG | QG | QMAX | QMIN | VG | MBASE | GEN_STATUS | PMAX | PMIN
79 | 0.18935 | 0.047977 | 10 | -10 | 1 | 100 | 1 | 10 | 0

## branch_data
F_BUS | T_BUS | BR_R | BR_X | BR_B | RATE_A | RATE_B | RATE_C | TAP | SHIFT | BR_STATUS | ANGMIN | ANGMAX | P_in | Q_in | P_out | Q_out
1 | 2 | 5.4209 | 2.085 | 5.4707e-09 | 0 | 0 | 0 | 0 | 0 | 1 | -90 | 90 | -0.0030171 | -0.00075618 | 0.0030176 | 0.00075588
2 | 3 | 5.5839 | 2.1477 | 5.6352e-09 | 0 | 0 | 0 | 0 | 0 | 1 | -90 | 90 | -0.0043299 | -0.0010848 | 0.004331 | 0.0010847
3 | 8 | 3.6807 | 1.4157 | 3.7145e-09 | 0 | 0 | 0 | 0 | 0 | 1 | -90 | 90 | -0.0078549 | -0.0019676 | 0.0078574 | 0.0019682
3 | 9 | 3.2493 | 1.2497 | 3.2791e-09 | 0 | 0 | 0 | 0 | 0 | 1 | -90 | 90 | 0.0035238 | 0.00088292 | -0.0035234 | -0.00088305
8 | 15 | 0.95592 | 0.36766 | 9.647e-10 | 0 | 0 | 0 | 0 | 0 | 1 | -90 | 90 | -0.0078574 | -0.0019682 | 0.0078581 | 0.0019684
9 | 18 | 0.17116 | 0.065832 | 1.7273e-10 | 0 | 0 | 0 | 0 | 0 | 1 | -90 | 90 | 0.0024938 | 0.000625 | -0.0024938 | -0.00062502
15 | 13 | 0.59963 | 0.23063 | 6.0513e-10 | 0 | 0 | 0 | 0 | 0 | 1 | -90 | 90 | -0.0091833 | -0.0023005 | 0.0091839 | 0.0023007
4 | 5 | 0.74216 | 0.28545 | 7.4897e-10 | 0 | 0 | 0 | 0 | 0 | 1 | -90 | 90 | -0.0044531 | -0.0011158 | 0.0044533 | 0.0011158
4 | 6 | 3.5813 | 1.3774 | 3.6142e-09 | 0 | 0 | 0 | 0 | 0 | 1 | -90 | 90 | 0.0015829 | 0.0003964 | -0.0015828 | -0.00039671
5 | 7 | 1.5154 | 0.58283 | 1.5293e-09 | 0 | 0 | 0 | 0 | 0 | 1 | -90 | 90 | -0.0053981 | -0.0013526 | 0.0053986 | 0.0013526
7 | 16 | 2.2026 | 0.84715 | 2.2228e-09 | 0 | 0 | 0 | 0 | 0 | 1 | -90 | 90 | 0.0090298 | 0.0022622 | -0.0090278 | -0.0022616
7 | 17 | 0.69188 | 0.26611 | 6.9823e-10 | 0 | 0 | 0 | 0 | 0 | 1 | -90 | 90 | -0.014428 | -0.0036148 | 0.01443 | 0.0036153
16 | 56 | 6.3512 | 2.4428 | 6.4095e-09 | 0 | 0 | 0 | 0 | 0 | 1 | -90 | 90 | 0.0048602 | 0.0012176 | -0.0048585 | -0.0012176
16 | 55 | 0.83993 | 0.32305 | 8.4764e-10 | 0 | 0 | 0 | 0 | 0 | 1 | -90 | 90 | 0.0041676 | 0.001044 | -0.0041674 | -0.001044
17 | 28 | 2.7811 | 1.0697 | 2.8066e-09 | 0 | 0 | 0 | 0 | 0 | 1 | -90 | 90 | -0.01717 | -0.004302 | 0.017179 | 0.0043053
56 | 75 | 1.2568 | 0.48337 | 1.2683e-09 | 0 | 0 | 0 | 0 | 0 | 1 | -90 | 90 | 0.0025597 | 0.00064143 | -0.0025596 | -0.00064151
55 | 54 | 5.1017 | 1.9622 | 5.1485e-09 | 0 | 0 | 0 | 0 | 0 | 1 | -90 | 90 | 0.0017814 | 0.000446 | -0.0017812 | -0.00044642
28 | 26 | 4.1317 | 1.5891 | 4.1696e-09 | 0 | 0 | 0 | 0 | 0 | 1 | -90 | 90 | -0.038964 | -0.0097675 | 0.039034 | 0.0097942
28 | 14 | 2.3598 | 0.90761 | 2.3814e-09 | 0 | 0 | 0 | 0 | 0 | 1 | -90 | 90 | 0.021785 | 0.0054622 | -0.021772 | -0.0054576
13 | 11 | 2.5259 | 0.97151 | 2.5491e-09 | 0 | 0 | 0 | 0 | 0 | 1 | -90 | 90 | -0.011278 | -0.0028255 | 0.011282 | 0.0028267
10 | 11 | 1.2494 | 0.48054 | 1.2609e-09 | 0 | 0 | 0 | 0 | 0 | 1 | -90 | 90 | 0.014227 | 0.0035651 | -0.014224 | -0.0035641
10 | 12 | 2.2057 | 0.84836 | 2.226e-09 | 0 | 0 | 0 | 0 | 0 | 1 | -90 | 90 | -0.015688 | -0.0039313 | 0.015694 | 0.0039335
12 | 14 | 1.4682 | 0.56469 | 1.4817e-09 | 0 | 0 | 0 | 0 | 0 | 1 | -90 | 90 | -0.020002 | -0.0050133 | 0.020009 | 0.0050157
26 | 29 | 1.6978 | 0.65299 | 1.7134e-09 | 0 | 0 | 0 | 0 | 0 | 1 | -90 | 90 | -0.047889 | -0.012013 | 0.047933 | 0.01203
26 | 25 | 3.9154 | 1.5059 | 3.9513e-09 | 0 | 0 | 0 | 0 | 0 | 1 | -90 | 90 | 0.0088547 | 0.0022192 | -0.0088513 | -0.0022183
19 | 20 | 4.0346 | 1.5518 | 4.0716e-09 | 0 | 0 | 0 | 0 | 0 | 1 | -90 | 90 | -0.0042017 | -0.0010529 | 0.0042025 | 0.0010528
19 | 21 | 1.8012 | 0.69276 | 1.8177e-09 | 0 | 0 | 0 | 0 | 0 | 1 | -90 | 90 | 0.0012508 | 0.0003133 | -0.0012507 | -0.00031347
20 | 22 | 2.7575 | 1.0606 | 2.7828e-09 | 0 | 0 | 0 | 0 | 0 | 1 | -90 | 90 | -0.0071237 | -0.0017849 | 0.0071252 | 0.0017853
22 | 23 | 1.457 | 0.5604 | 1.4704e-09 | 0 | 0 | 0 | 0 | 0 | 1 | -90 | 90 | -0.066264 | -0.016651 | 0.066335 | 0.016678
22 | 24 | 1.6358 | 0.62915 | 1.6508e-09 | 0 | 0 | 0 | 0 | 0 | 1 | -90 | 90 | 0.059139 | 0.014866 | -0.059076 | -0.014842
23 | 31 | 5.0861 | 1.9562 | 5.1328e-09 | 0 | 0 | 0 | 0 | 0 | 1 | -90 | 90 | -0.075609 | -0.019001 | 0.075931 | 0.019124
23 | 51 | 2.0752 | 0.79817 | 2.0943e-09 | 0 | 0 | 0 | 0 | 0 | 1 | -90 | 90 | 0.009274 | 0.0023232 | -0.009272 | -0.0023227
24 | 57 | 0.10143 | 0.039011 | 1.0236e-10 | 0 | 0 | 0 | 0 | 0 | 1 | -90 | 90 | 0.055877 | 0.01404 | -0.055873 | -0.014038
31 | 30 | 0.055258 | 0.021253 | 5.5765e-11 | 0 | 0 | 0 | 0 | 0 | 1 | -90 | 90 | -0.077863 | -0.019609 | 0.077867 | 0.01961
51 | 40 | 6.4258 | 2.4715 | 6.4847e-09 | 0 | 0 | 0 | 0 | 0 | 1 | -90 | 90 | 0.0061258 | 0.0015341 | -0.0061231 | -0.0015337
57 | 29 | 4.5398 | 1.7461 | 4.5815e-09 | 0 | 0 | 0 | 0 | 0 | 1 | -90 | 90 | 0.052872 | 0.013286 | -0.052731 | -0.013232
30 | 32 | 0.90128 | 0.34664 | 2.7286e-09 | 0 | 0 | 0 | 0 | 0 | 1 | -90 | 90 | -0.080486 | -0.020266 | 0.08055 | 0.020291
40 | 52 | 2.3762 | 0.91391 | 2.398e-09 | 0 | 0 | 0 | 0 | 0 | 1 | -90 | 90 | 0.0042328 | 0.0010605 | -0.0042323 | -0.0010605
40 | 39 | 0.7606 | 0.29254 | 7.6758e-10 | 0 | 0 | 0 | 0 | 0 | 1 | -90 | 90 | 0.0018904 | 0.00047328 | -0.0018903 | -0.00047334
25 | 27 | 3.4164 | 1.314 | 3.4478e-09 | 0 | 0 | 0 | 0 | 0 | 1 | -90 | 90 | 0.0063226 | 0.0015845 | -0.0063211 | -0.0015843
32 | 33 | 1.6007 | 0.61564 | 4.8461e-09 | 0 | 0 | 0 | 0 | 0 | 1 | -90 | 90 | -0.097681 | -0.024585 | 0.097848 | 0.024649
32 | 34 | 5.1346 | 1.9749 | 5.1818e-09 | 0 | 0 | 0 | 0 | 0 | 1 | -90 | 90 | 0.017131 | 0.0042944 | -0.017114 | -0.0042885
33 | 35 | 3.0608 | 1.1772 | 9.2665e-09 | 0 | 0 | 0 | 0 | 0 | 1 | -90 | 90 | -0.10014 | -0.025222 | 0.10047 | 0.02535
34 | 47 | 2.2657 | 0.87143 | 2.2865e-09 | 0 | 0 | 0 | 0 | 0 | 1 | -90 | 90 | 0.014809 | 0.0037109 | -0.014804 | -0.003709
35 | 36 | 3.0043 | 1.1555 | 3.0319e-09 | 0 | 0 | 0 | 0 | 0 | 1 | -90 | 90 | 0.0042603 | 0.0010671 | -0.0042597 | -0.0010671
35 | 37 | 2.0187 | 0.77644 | 6.1118e-09 | 0 | 0 | 0 | 0 | 0 | 1 | -90 | 90 | -0.10473 | -0.026417 | 0.10497 | 0.026509
47 | 49 | 4.3797 | 1.6845 | 4.4199e-09 | 0 | 0 | 0 | 0 | 0 | 1 | -90 | 90 | 0.0042917 | 0.0010752 | -0.0042908 | -0.0010753
47 | 45 | 1.8599 | 0.71533 | 1.8769e-09 | 0 | 0 | 0 | 0 | 0 | 1 | -90 | 90 | 0.010512 | 0.0026338 | -0.01051 | -0.0026332
36 | 81 | 6.0459 | 2.3253 | 6.1014e-09 | 0 | 0 | 0 | 0 | 0 | 1 | -90 | 90 | 0.0042597 | 0.0010671 | -0.0042585 | -0.0010673
37 | 68 | 1.384 | 0.53232 | 4.1902e-09 | 0 | 0 | 0 | 0 | 0 | 1 | -90 | 90 | -0.18231 | -0.046052 | 0.1828 | 0.046242
37 | 60 | 2.5557 | 0.98295 | 7.7373e-09 | 0 | 0 | 0 | 0 | 0 | 1 | -90 | 90 | 0.077337 | 0.019543 | -0.077172 | -0.01948
49 | 50 | 1.4218 | 0.54685 | 1.4349e-09 | 0 | 0 | 0 | 0 | 0 | 1 | -90 | 90 | 0.0018884 | 0.00047315 | -0.0018883 | -0.00047326
45 | 44 | 3.2623 | 1.2547 | 3.2922e-09 | 0 | 0 | 0 | 0 | 0 | 1 | -90 | 90 | 0.0086563 | 0.0021686 | -0.0086536 | -0.0021679
68 | 80 | 1.2832 | 0.49355 | 1.295e-09 | 0 | 0 | 0 | 0 | 0 | 1 | -90 | 90 | 0.0013473 | 0.00033754 | -0.0013473 | -0.00033766
68 | 79 | 1.9686 | 0.75717 | 5.9601e-09 | 0 | 0 | 0 | 0 | 0 | 1 | -90 | 90 | -0.18415 | -0.046579 | 0.18487 | 0.046854
60 | 61 | 2.1122 | 0.8124 | 6.3949e-09 | 0 | 0 | 0 | 0 | 0 | 1 | -90 | 90 | 0.073981 | 0.018681 | -0.073856 | -0.018633
60 | 58 | 0.72043 | 0.27709 | 7.2704e-10 | 0 | 0 | 0 | 0 | 0 | 1 | -90 | 90 | 0.0031915 | 0.00079976 | -0.0031914 | -0.0007998
61 | 69 | 3.407 | 1.3104 | 3.4383e-09 | 0 | 0 | 0 | 0 | 0 | 1 | -90 | 90 | 0.071601 | 0.018068 | -0.071411 | -0.017996
61 | 70 | 4.0868 | 1.5719 | 4.1243e-09 | 0 | 0 | 0 | 0 | 0 | 1 | -90 | 90 | 0.0022551 | 0.00056482 | -0.0022549 | -0.00056514
58 | 59 | 0.46867 | 0.18026 | 4.7298e-10 | 0 | 0 | 0 | 0 | 0 | 1 | -90 | 90 | 0.0012877 | 0.00032269 | -0.0012877 | -0.00032274
38 | 39 | 4.5053 | 1.7328 | 4.5466e-09 | 0 | 0 | 0 | 0 | 0 | 1 | -90 | 90 | -0.0011633 | -0.00029156 | 0.0011634 | 0.00029115
52 | 77 | 1.0896 | 0.41906 | 1.0996e-09 | 0 | 0 | 0 | 0 | 0 | 1 | -90 | 90 | 0.0032355 | 0.00081066 | -0.0032353 | -0.00081072
77 | 76 | 1.4691 | 0.56504 | 1.4826e-09 | 0 | 0 | 0 | 0 | 0 | 1 | -90 | 90 | 0.0018157 | 0.00045491 | -0.0018156 | -0.00045503
41 | 42 | 0.58107 | 0.22349 | 5.864e-10 | 0 | 0 | 0 | 0 | 0 | 1 | -90 | 90 | 0.0022094 | 0.00055369 | -0.0022094 | -0.00055373
41 | 53 | 6.7566 | 2.5987 | 6.8186e-09 | 0 | 0 | 0 | 0 | 0 | 1 | -90 | 90 | -0.0036606 | -0.00091738 | 0.0036616 | 0.0009171
53 | 48 | 5.2156 | 2.006 | 5.2635e-09 | 0 | 0 | 0 | 0 | 0 | 1 | -90 | 90 | -0.0058047 | -0.0014542 | 0.0058066 | 0.0014545
48 | 46 | 2.3755 | 0.91365 | 2.3973e-09 | 0 | 0 | 0 | 0 | 0 | 1 | -90 | 90 | -0.0058066 | -0.0014545 | 0.0058075 | 0.0014546
44 | 46 | 0.13881 | 0.053387 | 1.4008e-10 | 0 | 0 | 0 | 0 | 0 | 1 | -90 | 90 | 0.0069663 | 0.001745 | -0.0069663 | -0.001745
76 | 78 | 0.075545 | 0.029056 | 7.6238e-11 | 0 | 0 | 0 | 0 | 0 | 1 | -90 | 90 | 0.00099639 | 0.00024972 | -0.00099639 | -0.00024972
69 | 65 | 5.1542 | 1.9824 | 5.2015e-09 | 0 | 0 | 0 | 0 | 0 | 1 | -90 | 90 | 0.067579 | 0.017035 | -0.067322 | -0.016937
65 | 63 | 5.1862 | 1.9947 | 5.2338e-09 | 0 | 0 | 0 | 0 | 0 | 1 | -90 | 90 | 0.06358 | 0.015999 | -0.063349 | -0.015911
62 | 63 | 0.034635 | 0.013321 | 3.4953e-11 | 0 | 0 | 0 | 0 | 0 | 1 | -90 | 90 | -0.0566 | -0.01422 | 0.056601 | 0.014221
62 | 64 | 4.1826 | 1.6087 | 4.221e-09 | 0 | 0 | 0 | 0 | 0 | 1 | -90 | 90 | 0.052852 | 0.013281 | -0.052723 | -0.013232
63 | 67 | 12.2597 | 4.7153 | 1.2372e-08 | 0 | 0 | 0 | 0 | 0 | 1 | -90 | 90 | 0.002995 | 0.0007496 | -0.0029938 | -0.00075032
64 | 66 | 1.7058 | 0.65606 | 1.7214e-09 | 0 | 0 | 0 | 0 | 0 | 1 | -90 | 90 | 0.045839 | 0.011507 | -0.045799 | -0.011491
66 | 71 | 2.1514 | 0.82747 | 2.1712e-09 | 0 | 0 | 0 | 0 | 0 | 1 | -90 | 90 | 0.041422 | 0.010394 | -0.041381 | -0.010379
71 | 74 | 2.9876 | 1.1491 | 3.015e-09 | 0 | 0 | 0 | 0 | 0 | 1 | -90 | 90 | 0.033608 | 0.0084305 | -0.03357 | -0.0084163
74 | 73 | 2.8234 | 1.0859 | 2.8493e-09 | 0 | 0 | 0 | 0 | 0 | 1 | -90 | 90 | 0.023008 | 0.0057692 | -0.022991 | -0.005763
73 | 72 | 8.0705 | 3.104 | 8.1445e-09 | 0 | 0 | 0 | 0 | 0 | 1 | -90 | 90 | 0.010856 | 0.0027215 | -0.010845 | -0.0027181