## bus_data
BUS_I | BUS_TYPE | Pd | Qd | Gs | Bs | area | Vm | Va | baseKV | zone | Vmax | Vmin
1 | 1 | 0.0039761 | 0.00099651 | 0 | 0 | 1 | 0.98912 | -0.076269 | 0.4 | 1 | 1.1 | 0.9
2 | 1 | 0.0063895 | 0.0016014 | 0 | 0 | 1 | 0.98875 | -0.078949 | 0.4 | 1 | 1.1 | 0.9
3 | 1 | 0 | 0 | 0 | 0 | 1 | 0.9896 | -0.072871 | 0.4 | 1 | 1.1 | 0.9
4 | 1 | 0 | 0 | 0 | 0 | 1 | 0.98804 | -0.083981 | 0.4 | 1 | 1.1 | 0.9
5 | 1 | 0.0062356 | 0.0015628 | 0 | 0 | 1 | 0.98959 | -0.072991 | 0.4 | 1 | 1.1 | 0.9
6 | 1 | 0.0025841 | 0.00064764 | 0 | 0 | 1 | 0.9903 | -0.067976 | 0.4 | 1 | 1.1 | 0.9
30 | 1 | 0.013069 | 0.0032755 | 0 | 0 | 1 | 0.99018 | -0.068913 | 0.4 | 1 | 1.1 | 0.9
32 | 1 | 0 | 0 | 0 | 0 | 1 | 0.99081 | -0.064448 | 0.4 | 1 | 1.1 | 0.9
50 | 1 | 0.0032597 | 0.00081695 | 0 | 0 | 1 | 0.98769 | -0.086424 | 0.4 | 1 | 1.1 | 0.9
21 | 1 | 0.0022185 | 0.000556 | 0 | 0 | 1 | 0.99042 | -0.067114 | 0.4 | 1 | 1.1 | 0.9
49 | 1 | 0.0013789 | 0.00034558 | 0 | 0 | 1 | 0.98758 | -0.087225 | 0.4 | 1 | 1.1 | 0.9
22 | 1 | 0.0028702 | 0.00071934 | 0 | 0 | 1 | 0.99042 | -0.067085 | 0.4 | 1 | 1.1 | 0.9
29 | 3 | 0.0057561 | 0.0014426 | 0 | 0 | 1 | 1 | 0 | 0.4 | 1 | 1.1 | 0.9
31 | 1 | 0.0015852 | 0.00039729 | 0 | 0 | 1 | 0.99757 | -0.016905 | 0.4 | 1 | 1.1 | 0.9
23 | 1 | 0.011749 | 0.0029445 | 0 | 0 | 1 | 0.99236 | -0.053454 | 0.4 | 1 | 1.1 | 0.9
7 | 1 | 0.0024539 | 0.00061501 | 0 | 0 | 1 | 0.99166 | -0.058342 | 0.4 | 1 | 1.1 | 0.9
8 | 1 | 0.003245 | 0.00081328 | 0 | 0 | 1 | 0.99166 | -0.058386 | 0.4 | 1 | 1.1 | 0.9
9 | 1 | 0.0042739 | 0.0010711 | 0 | 0 | 1 | 0.99166 | -0.058338 | 0.4 | 1 | 1.1 | 0.9
10 | 1 | 0.00087782 | 0.00022 | 0 | 0 | 1 | 0.99165 | -0.058453 | 0.4 | 1 | 1.1 | 0.9
11 | 1 | 0.0035357 | 0.00088614 | 0 | 0 | 1 | 0.99188 | -0.056817 | 0.4 | 1 | 1.1 | 0.9
20 | 1 | 0 | 0 | 0 | 0 | 1 | 0.99579 | -0.029398 | 0.4 | 1 | 1.1 | 0.9
24 | 1 | 0.0050423 | 0.0012637 | 0 | 0 | 1 | 0.99195 | -0.056318 | 0.4 | 1 | 1.1 | 0.9
12 | 1 | 0.00227 | 0.00056892 | 0 | 0 | 1 | 0.99265 | -0.05142 | 0.4 | 1 | 1.1 | 0.9
13 | 1 | 0.0024212 | 0.00060682 | 0 | 0 | 1 | 0.99217 | -0.054849 | 0.4 | 1 | 1.1 | 0.9
14 | 1 | 0.0010877 | 0.0002726 | 0 | 0 | 1 | 0.99295 | -0.04937 | 0.4 | 1 | 1.1 | 0.9
15 | 1 | 0 | 0 | 0 | 0 | 1 | 0.99137 | -0.060487 | 0.4 | 1 | 1.1 | 0.9
16 | 1 | 0.0012839 | 0.00032179 | 0 | 0 | 1 | 0.99311 | -0.048212 | 0.4 | 1 | 1.1 | 0.9
17 | 1 | 0.0034217 | 0.00085757 | 0 | 0 | 1 | 0.99346 | -0.04578 | 0.4 | 1 | 1.1 | 0.9
18 | 1 | 0.00091268 | 0.00022874 | 0 | 0 | 1 | 0.99461 | -0.037648 | 0.4 | 1 | 1.1 | 0.9
19 | 1 | 0.0012687 | 0.00031797 | 0 | 0 | 1 | 0.99533 | -0.032615 | 0.4 | 1 | 1.1 | 0.9
33 | 1 | 0.0017381 | 0.00043562 | 0 | 0 | 1 | 0.99487 | -0.035847 | 0.4 | 1 | 1.1 | 0.9
34 | 1 | 0.0016292 | 0.00040831 | 0 | 0 | 1 | 0.99437 | -0.03933 | 0.4 | 1 | 1.1 | 0.9
28 | 1 | 0.0074798 | 0.0018746 | 0 | 0 | 1 | 0.99106 | -0.062576 | 0.4 | 1 | 1.1 | 0.9
27 | 1 | 0.0038791 | 0.0009722 | 0 | 0 | 1 | 0.99126 | -0.061187 | 0.4 | 1 | 1.1 | 0.9
25 | 1 | 0.0040358 | 0.0010115 | 0 | 0 | 1 | 0.99195 | -0.056298 | 0.4 | 1 | 1.1 | 0.9
26 | 1 | 0.0031194 | 0.0007818 | 0 | 0 | 1 | 0.99167 | -0.05826 | 0.4 | 1 | 1.1 | 0.9
46 | 1 | 0.0015625 | 0.0003916 | 0 | 0 | 1 | 0.98741 | -0.088408 | 0.4 | 1 | 1.1 | 0.9
47 | 1 | 0.0020306 | 0.00050892 | 0 | 0 | 1 | 0.98743 | -0.088306 | 0.4 | 1 | 1.1 | 0.9
35 | 1 | 0.0012477 | 0.00031269 | 0 | 0 | 1 | 0.99369 | -0.044126 | 0.4 | 1 | 1.1 | 0.9
36 | 1 | 0.0014525 | 0.00036403 | 0 | 0 | 1 | 0.99338 | -0.046323 | 0.4 | 1 | 1.1 | 0.9
37 | 1 | 0.0017634 | 0.00044196 | 0 | 0 | 1 | 0.993 | -0.048996 | 0.4 | 1 | 1.1 | 0.9
38 | 1 | 0.0049753 | 0.0012469 | 0 | 0 | 1 | 0.9928 | -0.050379 | 0.4 | 1 | 1.1 | 0.9
39 | 1 | 0 | 0 | 0 | 0 | 1 | 0.99204 | -0.055757 | 0.4 | 1 | 1.1 | 0.9
40 | 1 | 0.0017483 | 0.00043816 | 0 | 0 | 1 | 0.99094 | -0.063543 | 0.4 | 1 | 1.1 | 0.9
41 | 1 | 0.0020376 | 0.00051067 | 0 | 0 | 1 | 0.9902 | -0.068745 | 0.4 | 1 | 1.1 | 0.9
42 | 1 | 0.0016444 | 0.00041213 | 0 | 0 | 1 | 0.9898 | -0.071574 | 0.4 | 1 | 1.1 | 0.9
43 | 1 | 0.0024019 | 0.00060197 | 0 | 0 | 1 | 0.98979 | -0.071662 | 0.4 | 1 | 1.1 | 0.9
44 | 1 | 0.0020189 | 0.00050599 | 0 | 0 | 1 | 0.98951 | -0.073622 | 0.4 | 1 | 1.1 | 0.9
45 | 1 | 0.0041022 | 0.0010281 | 0 | 0 | 1 | 0.98944 | -0.074141 | 0.4 | 1 | 1.1 | 0.9

## generator_data
GEN_BUS | PG | QG | QMAX | QMIN | VG | MBASE | GEN_STATUS | PMAX | PMIN
29 | 0.14321 | 0.03604 | 10 | -10 | 1 | 100 | 1 | 10 | 0

## branch_data
F_BUS | T_BUS | BR_R | BR_X | BR_B | RATE_A | RATE_B | RATE_C | TAP | SHIFT | BR_STATUS | ANGMIN | ANGMAX | P_in | Q_in | P_out | Q_out
1 | 2 | 2.3321 | 0.89696 | 2.3535e-09 | 0 | 0 | 0 | 0 | 0 | 1 | -90 | 90 | 0.014636 | 0.0036682 | -0.014631 | -0.0036663
1 | 3 | 2.3281 | 0.89544 | 2.3495e-09 | 0 | 0 | 0 | 0 | 0 | 1 | -90 | 90 | -0.018612 | -0.0046647 | 0.018621 | 0.0046678
2 | 4 | 7.7689 | 2.988 | 7.8402e-09 | 0 | 0 | 0 | 0 | 0 | 1 | -90 | 90 | 0.0082413 | 0.002065 | -0.0082355 | -0.0020635
3 | 5 | 0.24669 | 0.094883 | 2.4896e-10 | 0 | 0 | 0 | 0 | 0 | 1 | -90 | 90 | 0.0062357 | 0.0015628 | -0.0062356 | -0.0015628
3 | 6 | 2.5142 | 0.967 | 2.5373e-09 | 0 | 0 | 0 | 0 | 0 | 1 | -90 | 90 | -0.024857 | -0.0062306 | 0.024874 | 0.0062369
4 | 50 | 3.7705 | 1.4502 | 3.8051e-09 | 0 | 0 | 0 | 0 | 0 | 1 | -90 | 90 | 0.0082355 | 0.0020635 | -0.0082327 | -0.0020628
6 | 21 | 0.40126 | 0.15433 | 4.0494e-10 | 0 | 0 | 0 | 0 | 0 | 1 | -90 | 90 | -0.027458 | -0.0068845 | 0.027461 | 0.0068857
30 | 32 | 4.3647 | 1.6787 | 4.4047e-09 | 0 | 0 | 0 | 0 | 0 | 1 | -90 | 90 | -0.013069 | -0.0032755 | 0.013077 | 0.0032781
32 | 15 | 3.8763 | 1.4909 | 3.9119e-09 | 0 | 0 | 0 | 0 | 0 | 1 | -90 | 90 | -0.013077 | -0.0032781 | 0.013084 | 0.0032805
50 | 49 | 2.0438 | 0.78607 | 2.0625e-09 | 0 | 0 | 0 | 0 | 0 | 1 | -90 | 90 | 0.0049731 | 0.0012459 | -0.0049725 | -0.0012459
21 | 22 | 0.012575 | 0.0048364 | 1.269e-11 | 0 | 0 | 0 | 0 | 0 | 1 | -90 | 90 | -0.029679 | -0.0074417 | 0.02968 | 0.0074418
49 | 47 | 3.8201 | 1.4693 | 3.8552e-09 | 0 | 0 | 0 | 0 | 0 | 1 | -90 | 90 | 0.0035937 | 0.00090028 | -0.0035931 | -0.00090044
22 | 28 | 1.7725 | 0.68175 | 1.7888e-09 | 0 | 0 | 0 | 0 | 0 | 1 | -90 | 90 | -0.03255 | -0.0081611 | 0.03257 | 0.0081687
29 | 31 | 4.0577 | 1.5607 | 4.095e-09 | 0 | 0 | 0 | 0 | 0 | 1 | -90 | 90 | 0.054513 | 0.013713 | -0.054385 | -0.013664
29 | 23 | 8.403 | 3.2319 | 8.4801e-09 | 0 | 0 | 0 | 0 | 0 | 1 | -90 | 90 | 0.082946 | 0.020884 | -0.082331 | -0.020649
31 | 20 | 3.0764 | 1.1832 | 3.1047e-09 | 0 | 0 | 0 | 0 | 0 | 1 | -90 | 90 | 0.0528 | 0.013267 | -0.052708 | -0.013232
23 | 25 | 0.71444 | 0.27478 | 7.21e-10 | 0 | 0 | 0 | 0 | 0 | 1 | -90 | 90 | 0.051143 | 0.012831 | -0.051122 | -0.012823
23 | 24 | 1.8896 | 0.72675 | 1.9069e-09 | 0 | 0 | 0 | 0 | 0 | 1 | -90 | 90 | 0.01944 | 0.004873 | -0.019432 | -0.0048702
7 | 8 | 0.13647 | 0.052487 | 1.3772e-10 | 0 | 0 | 0 | 0 | 0 | 1 | -90 | 90 | 0.0041229 | 0.0010332 | -0.0041229 | -0.0010332
7 | 9 | 0.0068342 | 0.0026285 | 6.8969e-12 | 0 | 0 | 0 | 0 | 0 | 1 | -90 | 90 | -0.0065768 | -0.0016482 | 0.0065768 | 0.0016482
8 | 10 | 0.97473 | 0.3749 | 9.8367e-10 | 0 | 0 | 0 | 0 | 0 | 1 | -90 | 90 | 0.00087783 | 0.00021991 | -0.00087782 | -0.00022
9 | 11 | 1.7964 | 0.69093 | 1.8129e-09 | 0 | 0 | 0 | 0 | 0 | 1 | -90 | 90 | -0.010851 | -0.0027193 | 0.010853 | 0.00272
11 | 24 | 0.44461 | 0.171 | 4.4869e-10 | 0 | 0 | 0 | 0 | 0 | 1 | -90 | 90 | -0.014389 | -0.0036062 | 0.01439 | 0.0036065
20 | 33 | 3.1067 | 1.1949 | 3.1352e-09 | 0 | 0 | 0 | 0 | 0 | 1 | -90 | 90 | 0.02687 | 0.0067452 | -0.026846 | -0.0067362
20 | 19 | 1.6126 | 0.62024 | 1.6274e-09 | 0 | 0 | 0 | 0 | 0 | 1 | -90 | 90 | 0.025838 | 0.0064866 | -0.025827 | -0.0064823
12 | 13 | 2.8377 | 1.0914 | 2.8638e-09 | 0 | 0 | 0 | 0 | 0 | 1 | -90 | 90 | 0.015523 | 0.0038933 | -0.015516 | -0.0038907
12 | 14 | 1.4813 | 0.56973 | 1.4949e-09 | 0 | 0 | 0 | 0 | 0 | 1 | -90 | 90 | -0.017793 | -0.0044622 | 0.017798 | 0.004464
13 | 15 | 5.5238 | 2.1245 | 5.5745e-09 | 0 | 0 | 0 | 0 | 0 | 1 | -90 | 90 | 0.013095 | 0.0032839 | -0.013084 | -0.0032805
14 | 16 | 0.78827 | 0.30318 | 7.9551e-10 | 0 | 0 | 0 | 0 | 0 | 1 | -90 | 90 | -0.018886 | -0.0047366 | 0.018889 | 0.0047377
16 | 17 | 1.5512 | 0.5966 | 1.5654e-09 | 0 | 0 | 0 | 0 | 0 | 1 | -90 | 90 | -0.020173 | -0.0050595 | 0.02018 | 0.0050619
17 | 18 | 4.4406 | 1.7079 | 4.4814e-09 | 0 | 0 | 0 | 0 | 0 | 1 | -90 | 90 | -0.023602 | -0.0059195 | 0.023628 | 0.0059293
18 | 19 | 2.6506 | 1.0194 | 2.6749e-09 | 0 | 0 | 0 | 0 | 0 | 1 | -90 | 90 | -0.024541 | -0.006158 | 0.024558 | 0.0061644
33 | 34 | 1.7921 | 0.68927 | 1.8086e-09 | 0 | 0 | 0 | 0 | 0 | 1 | -90 | 90 | 0.025108 | 0.0063006 | -0.025095 | -0.0062961
34 | 35 | 2.6362 | 1.0139 | 2.6604e-09 | 0 | 0 | 0 | 0 | 0 | 1 | -90 | 90 | 0.023466 | 0.0058878 | -0.023451 | -0.0058821
28 | 27 | 0.44425 | 0.17086 | 4.4832e-10 | 0 | 0 | 0 | 0 | 0 | 1 | -90 | 90 | -0.04005 | -0.010043 | 0.040058 | 0.010046
27 | 26 | 0.85394 | 0.32844 | 8.6178e-10 | 0 | 0 | 0 | 0 | 0 | 1 | -90 | 90 | -0.043937 | -0.011018 | 0.043954 | 0.011025
25 | 26 | 0.53494 | 0.20575 | 5.3985e-10 | 0 | 0 | 0 | 0 | 0 | 1 | -90 | 90 | 0.047087 | 0.011812 | -0.047074 | -0.011807
46 | 47 | 0.82686 | 0.31802 | 8.3444e-10 | 0 | 0 | 0 | 0 | 0 | 1 | -90 | 90 | -0.0015625 | -0.0003916 | 0.0015625 | 0.00039153
35 | 36 | 1.274 | 0.49001 | 1.2857e-09 | 0 | 0 | 0 | 0 | 0 | 1 | -90 | 90 | 0.022203 | 0.0055694 | -0.022196 | -0.0055669
36 | 37 | 1.6583 | 0.6378 | 1.6735e-09 | 0 | 0 | 0 | 0 | 0 | 1 | -90 | 90 | 0.020744 | 0.0052029 | -0.020736 | -0.0052001
37 | 38 | 0.93741 | 0.36054 | 9.4602e-10 | 0 | 0 | 0 | 0 | 0 | 1 | -90 | 90 | 0.018973 | 0.0047581 | -0.018969 | -0.0047568
38 | 39 | 4.938 | 1.8992 | 4.9833e-09 | 0 | 0 | 0 | 0 | 0 | 1 | -90 | 90 | 0.013994 | 0.0035099 | -0.013983 | -0.0035064
39 | 40 | 7.1385 | 2.7456 | 7.204e-09 | 0 | 0 | 0 | 0 | 0 | 1 | -90 | 90 | 0.013983 | 0.0035064 | -0.013968 | -0.0035013
40 | 41 | 5.4431 | 2.0935 | 5.493e-09 | 0 | 0 | 0 | 0 | 0 | 1 | -90 | 90 | 0.01222 | 0.0030631 | -0.012211 | -0.0030603
41 | 42 | 3.5501 | 1.3654 | 3.5826e-09 | 0 | 0 | 0 | 0 | 0 | 1 | -90 | 90 | 0.010173 | 0.0025496 | -0.01017 | -0.0025484
42 | 43 | 0.13172 | 0.050661 | 1.3293e-10 | 0 | 0 | 0 | 0 | 0 | 1 | -90 | 90 | 0.0085251 | 0.0021363 | -0.008525 | -0.0021363
43 | 44 | 4.0846 | 1.571 | 4.1221e-09 | 0 | 0 | 0 | 0 | 0 | 1 | -90 | 90 | 0.0061231 | 0.0015343 | -0.0061214 | -0.0015341
44 | 45 | 1.6118 | 0.61994 | 1.6266e-09 | 0 | 0 | 0 | 0 | 0 | 1 | -90 | 90 | 0.0041025 | 0.0010281 | -0.0041022 | -0.0010281