## bus_data
BUS_I | BUS_TYPE | Pd | Qd | Gs | Bs | area | Vm | Va | baseKV | zone | Vmax | Vmin
1 | 1 | 0.030076 | 0.0075378 | 0 | 0 | 1 | 0.9976 | -0.016791 | 0.4 | 1 | 1.1 | 0.9
2 | 1 | 0 | 0 | 0 | 0 | 1 | 0.996 | -0.027982 | 0.4 | 1 | 1.1 | 0.9
3 | 3 | 0 | 0 | 0 | 0 | 1 | 1 | 0 | 0.4 | 1 | 1.1 | 0.9
4 | 1 | 0.0051183 | 0.0012828 | 0 | 0 | 1 | 0.99559 | -0.030893 | 0.4 | 1 | 1.1 | 0.9
5 | 1 | 0.004908 | 0.0012301 | 0 | 0 | 1 | 0.99576 | -0.029669 | 0.4 | 1 | 1.1 | 0.9
6 | 1 | 0.0012609 | 0.00031601 | 0 | 0 | 1 | 0.99979 | -0.0014718 | 0.4 | 1 | 1.1 | 0.9
7 | 1 | 0.0038104 | 0.00095496 | 0 | 0 | 1 | 0.99954 | -0.0032142 | 0.4 | 1 | 1.1 | 0.9
8 | 1 | 0.0017298 | 0.00043352 | 0 | 0 | 1 | 0.99834 | -0.011598 | 0.4 | 1 | 1.1 | 0.9
9 | 1 | 0.0084036 | 0.0021061 | 0 | 0 | 1 | 0.9953 | -0.032962 | 0.4 | 1 | 1.1 | 0.9
31 | 1 | 0.005669 | 0.0014208 | 0 | 0 | 1 | 0.99523 | -0.033404 | 0.4 | 1 | 1.1 | 0.9
38 | 1 | 0.0026361 | 0.00066066 | 0 | 0 | 1 | 0.99967 | -0.0023192 | 0.4 | 1 | 1.1 | 0.9
35 | 1 | 0.0038761 | 0.00097145 | 0 | 0 | 1 | 0.99918 | -0.0057278 | 0.4 | 1 | 1.1 | 0.9
48 | 1 | 0.0050878 | 0.0012751 | 0 | 0 | 1 | 0.99768 | -0.016194 | 0.4 | 1 | 1.1 | 0.9
10 | 1 | 0.0049073 | 0.0012299 | 0 | 0 | 1 | 0.99506 | -0.034612 | 0.4 | 1 | 1.1 | 0.9
29 | 1 | 0 | 0 | 0 | 0 | 1 | 0.99501 | -0.034986 | 0.4 | 1 | 1.1 | 0.9
34 | 1 | 0.0069039 | 0.0017303 | 0 | 0 | 1 | 0.99897 | -0.007235 | 0.4 | 1 | 1.1 | 0.9
15 | 1 | 0.0017818 | 0.00044657 | 0 | 0 | 1 | 0.997 | -0.020956 | 0.4 | 1 | 1.1 | 0.9
11 | 1 | 0.0021181 | 0.00053086 | 0 | 0 | 1 | 0.99473 | -0.036932 | 0.4 | 1 | 1.1 | 0.9
39 | 1 | 0 | 0 | 0 | 0 | 1 | 0.99443 | -0.039088 | 0.4 | 1 | 1.1 | 0.9
40 | 1 | 0.0034011 | 0.0008524 | 0 | 0 | 1 | 0.99389 | -0.042904 | 0.4 | 1 | 1.1 | 0.9
12 | 1 | 0.0075839 | 0.0019007 | 0 | 0 | 1 | 0.99584 | -0.029123 | 0.4 | 1 | 1.1 | 0.9
13 | 1 | 0.0016099 | 0.00040348 | 0 | 0 | 1 | 0.99613 | -0.027099 | 0.4 | 1 | 1.1 | 0.9
14 | 1 | 0 | 0 | 0 | 0 | 1 | 0.99518 | -0.033772 | 0.4 | 1 | 1.1 | 0.9
16 | 1 | 0.004755 | 0.0011917 | 0 | 0 | 1 | 0.99462 | -0.037698 | 0.4 | 1 | 1.1 | 0.9
17 | 1 | 0 | 0 | 0 | 0 | 1 | 0.99468 | -0.037301 | 0.4 | 1 | 1.1 | 0.9
18 | 1 | 0.0026638 | 0.00066762 | 0 | 0 | 1 | 0.99451 | -0.0385 | 0.4 | 1 | 1.1 | 0.9
44 | 1 | 0 | 0 | 0 | 0 | 1 | 0.99451 | -0.038514 | 0.4 | 1 | 1.1 | 0.9
41 | 1 | 0.0039064 | 0.00097904 | 0 | 0 | 1 | 0.99425 | -0.040341 | 0.4 | 1 | 1.1 | 0.9
52 | 1 | 0.0013146 | 0.00032946 | 0 | 0 | 1 | 0.99384 | -0.043187 | 0.4 | 1 | 1.1 | 0.9
42 | 1 | 0.0035826 | 0.00089788 | 0 | 0 | 1 | 0.99409 | -0.041432 | 0.4 | 1 | 1.1 | 0.9
26 | 1 | 0.00080712 | 0.00020228 | 0 | 0 | 1 | 0.99381 | -0.043442 | 0.4 | 1 | 1.1 | 0.9
24 | 1 | 0 | 0 | 0 | 0 | 1 | 0.99355 | -0.045278 | 0.4 | 1 | 1.1 | 0.9
22 | 1 | 0.0039152 | 0.00098124 | 0 | 0 | 1 | 0.99335 | -0.046713 | 0.4 | 1 | 1.1 | 0.9
23 | 1 | 0.0020708 | 0.00051899 | 0 | 0 | 1 | 0.9931 | -0.048458 | 0.4 | 1 | 1.1 | 0.9
27 | 1 | 0.0019114 | 0.00047904 | 0 | 0 | 1 | 0.99498 | -0.035214 | 0.4 | 1 | 1.1 | 0.9
32 | 1 | 0.0017755 | 0.00044499 | 0 | 0 | 1 | 0.99476 | -0.036724 | 0.4 | 1 | 1.1 | 0.9
37 | 1 | 0.0020113 | 0.00050409 | 0 | 0 | 1 | 0.9947 | -0.03718 | 0.4 | 1 | 1.1 | 0.9
33 | 1 | 0.0039573 | 0.0009918 | 0 | 0 | 1 | 0.99886 | -0.0079801 | 0.4 | 1 | 1.1 | 0.9
46 | 1 | 0.0022022 | 0.00055192 | 0 | 0 | 1 | 0.99388 | -0.042913 | 0.4 | 1 | 1.1 | 0.9
45 | 1 | 0.0029828 | 0.00074755 | 0 | 0 | 1 | 0.99392 | -0.04266 | 0.4 | 1 | 1.1 | 0.9
43 | 1 | 0.0029384 | 0.00073643 | 0 | 0 | 1 | 0.99399 | -0.042168 | 0.4 | 1 | 1.1 | 0.9
47 | 1 | 0.0030193 | 0.00075671 | 0 | 0 | 1 | 0.99396 | -0.042337 | 0.4 | 1 | 1.1 | 0.9
50 | 1 | 0.0016181 | 0.00040553 | 0 | 0 | 1 | 0.99378 | -0.043636 | 0.4 | 1 | 1.1 | 0.9
49 | 1 | 0.0010956 | 0.00027457 | 0 | 0 | 1 | 0.99377 | -0.043727 | 0.4 | 1 | 1.1 | 0.9
51 | 1 | 0.00062335 | 0.00015623 | 0 | 0 | 1 | 0.99375 | -0.043827 | 0.4 | 1 | 1.1 | 0.9

## generator_data
GEN_BUS | PG | QG | QMAX | QMIN | VG | MBASE | GEN_STATUS | PMAX | PMIN
3 | 0.14859 | 0.037301 | 10 | -10 | 1 | 100 | 1 | 10 | 0

## branch_data
F_BUS | T_BUS | BR_R | BR_X | BR_B | RATE_A | RATE_B | RATE_C | TAP | SHIFT | BR_STATUS | ANGMIN | ANGMAX | P_in | Q_in | P_out | Q_out
1 | 2 | 3.0779 | 1.1838 | 3.1062e-09 | 0 | 0 | 0 | 0 | 0 | 1 | -90 | 90 | 0.047142 | 0.011826 | -0.047069 | -0.011798
1 | 3 | 2.8286 | 1.0879 | 2.8546e-09 | 0 | 0 | 0 | 0 | 0 | 1 | -90 | 90 | -0.077218 | -0.019364 | 0.077398 | 0.019433
2 | 4 | 1.2222 | 0.47009 | 1.2335e-09 | 0 | 0 | 0 | 0 | 0 | 1 | -90 | 90 | 0.030781 | 0.0077166 | -0.030769 | -0.007712
2 | 5 | 1.338 | 0.5146 | 1.3502e-09 | 0 | 0 | 0 | 0 | 0 | 1 | -90 | 90 | 0.016287 | 0.0040816 | -0.016283 | -0.0040803
3 | 6 | 4.9122 | 1.8893 | 4.9573e-09 | 0 | 0 | 0 | 0 | 0 | 1 | -90 | 90 | 0.003898 | 0.00097617 | -0.0038972 | -0.00097636
3 | 7 | 2.2555 | 0.86751 | 2.2762e-09 | 0 | 0 | 0 | 0 | 0 | 1 | -90 | 90 | 0.018564 | 0.0046538 | -0.018556 | -0.0046509
3 | 8 | 3.1075 | 1.1952 | 3.1361e-09 | 0 | 0 | 0 | 0 | 0 | 1 | -90 | 90 | 0.048727 | 0.012238 | -0.048649 | -0.012208
4 | 9 | 1.0412 | 0.40046 | 1.0508e-09 | 0 | 0 | 0 | 0 | 0 | 1 | -90 | 90 | 0.025651 | 0.0064292 | -0.025643 | -0.0064265
5 | 31 | 4.2371 | 1.6296 | 4.2759e-09 | 0 | 0 | 0 | 0 | 0 | 1 | -90 | 90 | 0.011375 | 0.0028502 | -0.01137 | -0.0028484
6 | 38 | 4.1825 | 1.6087 | 4.2209e-09 | 0 | 0 | 0 | 0 | 0 | 1 | -90 | 90 | 0.0026364 | 0.00066035 | -0.0026361 | -0.00066066
7 | 35 | 2.2182 | 0.85315 | 2.2385e-09 | 0 | 0 | 0 | 0 | 0 | 1 | -90 | 90 | 0.014745 | 0.0036959 | -0.01474 | -0.0036941
8 | 48 | 1.2743 | 0.49011 | 1.286e-09 | 0 | 0 | 0 | 0 | 0 | 1 | -90 | 90 | 0.046919 | 0.011775 | -0.046889 | -0.011763
9 | 10 | 1.2351 | 0.47504 | 1.2464e-09 | 0 | 0 | 0 | 0 | 0 | 1 | -90 | 90 | 0.01724 | 0.0043204 | -0.017236 | -0.004319
31 | 29 | 3.5753 | 1.3751 | 3.6081e-09 | 0 | 0 | 0 | 0 | 0 | 1 | -90 | 90 | 0.0057006 | 0.0014276 | -0.0056993 | -0.0014275
35 | 34 | 1.8038 | 0.69376 | 1.8203e-09 | 0 | 0 | 0 | 0 | 0 | 1 | -90 | 90 | 0.010864 | 0.0027227 | -0.010862 | -0.002722
48 | 15 | 1.4791 | 0.56887 | 1.4926e-09 | 0 | 0 | 0 | 0 | 0 | 1 | -90 | 90 | 0.041801 | 0.010488 | -0.041774 | -0.010478
10 | 11 | 2.4247 | 0.93257 | 2.4469e-09 | 0 | 0 | 0 | 0 | 0 | 1 | -90 | 90 | 0.012328 | 0.0030891 | -0.012324 | -0.0030878
29 | 32 | 5.9123 | 2.274 | 5.9666e-09 | 0 | 0 | 0 | 0 | 0 | 1 | -90 | 90 | 0.0037879 | 0.0009486 | -0.003787 | -0.00094884
29 | 27 | 1.5374 | 0.5913 | 1.5515e-09 | 0 | 0 | 0 | 0 | 0 | 1 | -90 | 90 | 0.0019114 | 0.0004789 | -0.0019114 | -0.00047904
34 | 33 | 2.4466 | 0.94099 | 2.469e-09 | 0 | 0 | 0 | 0 | 0 | 1 | -90 | 90 | 0.0039577 | 0.00099171 | -0.0039573 | -0.0009918
15 | 13 | 1.9903 | 0.76549 | 2.0085e-09 | 0 | 0 | 0 | 0 | 0 | 1 | -90 | 90 | 0.039992 | 0.010031 | -0.039958 | -0.010018
11 | 39 | 2.7199 | 1.0461 | 2.7449e-09 | 0 | 0 | 0 | 0 | 0 | 1 | -90 | 90 | 0.010206 | 0.0025569 | -0.010203 | -0.002556
39 | 40 | 4.8125 | 1.851 | 4.8567e-09 | 0 | 0 | 0 | 0 | 0 | 1 | -90 | 90 | 0.010203 | 0.0025561 | -0.010198 | -0.0025545
40 | 26 | 1.0161 | 0.39082 | 1.0255e-09 | 0 | 0 | 0 | 0 | 0 | 1 | -90 | 90 | 0.0067968 | 0.0017021 | -0.0067963 | -0.001702
12 | 13 | 0.68249 | 0.2625 | 6.8876e-10 | 0 | 0 | 0 | 0 | 0 | 1 | -90 | 90 | -0.038337 | -0.0096109 | 0.038348 | 0.009615
12 | 14 | 1.953 | 0.75115 | 1.9709e-09 | 0 | 0 | 0 | 0 | 0 | 1 | -90 | 90 | 0.030753 | 0.0077102 | -0.030733 | -0.0077028
14 | 16 | 6.8182 | 2.6224 | 6.8807e-09 | 0 | 0 | 0 | 0 | 0 | 1 | -90 | 90 | 0.0074232 | 0.0018599 | -0.0074192 | -0.0018591
14 | 17 | 1.9526 | 0.751 | 1.9705e-09 | 0 | 0 | 0 | 0 | 0 | 1 | -90 | 90 | 0.02331 | 0.0058428 | -0.023299 | -0.0058387
16 | 18 | 3.8752 | 1.4905 | 3.9108e-09 | 0 | 0 | 0 | 0 | 0 | 1 | -90 | 90 | 0.0026641 | 0.00066735 | -0.0026638 | -0.00066762
17 | 44 | 3.3491 | 1.2881 | 3.3798e-09 | 0 | 0 | 0 | 0 | 0 | 1 | -90 | 90 | 0.0046556 | 0.0011653 | -0.0046548 | -0.0011653
17 | 41 | 2.1011 | 0.8081 | 2.1203e-09 | 0 | 0 | 0 | 0 | 0 | 1 | -90 | 90 | 0.018643 | 0.0046734 | -0.018636 | -0.0046706
44 | 52 | 12.9098 | 4.9653 | 1.3028e-08 | 0 | 0 | 0 | 0 | 0 | 1 | -90 | 90 | 0.0046548 | 0.0011653 | -0.0046518 | -0.0011654
41 | 42 | 0.95379 | 0.36684 | 9.6254e-10 | 0 | 0 | 0 | 0 | 0 | 1 | -90 | 90 | 0.014729 | 0.0036915 | -0.014727 | -0.0036908
52 | 50 | 1.7313 | 0.6659 | 1.7472e-09 | 0 | 0 | 0 | 0 | 0 | 1 | -90 | 90 | 0.0033372 | 0.00083597 | -0.003337 | -0.00083606
42 | 43 | 0.85053 | 0.32713 | 8.5833e-10 | 0 | 0 | 0 | 0 | 0 | 1 | -90 | 90 | 0.011144 | 0.0027929 | -0.011143 | -0.0027926
26 | 24 | 3.9363 | 1.5139 | 3.9724e-09 | 0 | 0 | 0 | 0 | 0 | 1 | -90 | 90 | 0.0059892 | 0.0014997 | -0.0059877 | -0.0014995
24 | 22 | 3.0787 | 1.1841 | 3.1069e-09 | 0 | 0 | 0 | 0 | 0 | 1 | -90 | 90 | 0.0059877 | 0.0014995 | -0.0059865 | -0.0014993
22 | 23 | 10.8065 | 4.1564 | 1.0906e-08 | 0 | 0 | 0 | 0 | 0 | 1 | -90 | 90 | 0.0020713 | 0.00051811 | -0.0020708 | -0.00051899
32 | 37 | 2.9196 | 1.1229 | 2.9464e-09 | 0 | 0 | 0 | 0 | 0 | 1 | -90 | 90 | 0.0020115 | 0.00050385 | -0.0020113 | -0.00050409
46 | 45 | 1.4783 | 0.56858 | 1.4919e-09 | 0 | 0 | 0 | 0 | 0 | 1 | -90 | 90 | -0.0022022 | -0.00055192 | 0.0022023 | 0.0005518
45 | 47 | 0.80278 | 0.30876 | 8.1015e-10 | 0 | 0 | 0 | 0 | 0 | 1 | -90 | 90 | -0.005185 | -0.0012994 | 0.0051853 | 0.0012994
43 | 47 | 0.26397 | 0.10153 | 2.664e-10 | 0 | 0 | 0 | 0 | 0 | 1 | -90 | 90 | 0.0082048 | 0.0020561 | -0.0082046 | -0.0020561
50 | 49 | 0.6817 | 0.26219 | 6.8795e-10 | 0 | 0 | 0 | 0 | 0 | 1 | -90 | 90 | 0.0017189 | 0.00043053 | -0.0017189 | -0.00043059
49 | 51 | 2.0624 | 0.79321 | 2.0813e-09 | 0 | 0 | 0 | 0 | 0 | 1 | -90 | 90 | 0.00062336 | 0.00015602 | -0.00062335 | -0.00015623