## bus_data
BUS_I | BUS_TYPE | Pd | Qd | Gs | Bs | area | Vm | Va | baseKV | zone | Vmax | Vmin
1 | 1 | 0.0018503 | 0.00046374 | 0 | 0 | 1 | 0.99027 | -0.067643 | 0.4 | 1 | 1.1 | 0.9
2 | 1 | 0.0018117 | 0.00045406 | 0 | 0 | 1 | 0.99027 | -0.067627 | 0.4 | 1 | 1.1 | 0.9
3 | 1 | 0 | 0 | 0 | 0 | 1 | 0.99035 | -0.067089 | 0.4 | 1 | 1.1 | 0.9
50 | 1 | 0.0029218 | 0.00073226 | 0 | 0 | 1 | 0.9914 | -0.059702 | 0.4 | 1 | 1.1 | 0.9
13 | 1 | 0.0021418 | 0.00053678 | 0 | 0 | 1 | 0.98969 | -0.071731 | 0.4 | 1 | 1.1 | 0.9
77 | 1 | 0 | 0 | 0 | 0 | 1 | 0.99279 | -0.050053 | 0.4 | 1 | 1.1 | 0.9
10 | 1 | 0 | 0 | 0 | 0 | 1 | 0.98922 | -0.075006 | 0.4 | 1 | 1.1 | 0.9
4 | 1 | 0.00071899 | 0.0001802 | 0 | 0 | 1 | 0.98721 | -0.089236 | 0.4 | 1 | 1.1 | 0.9
5 | 1 | 0 | 0 | 0 | 0 | 1 | 0.98722 | -0.089169 | 0.4 | 1 | 1.1 | 0.9
6 | 1 | 0.0028082 | 0.0007038 | 0 | 0 | 1 | 0.98689 | -0.091527 | 0.4 | 1 | 1.1 | 0.9
7 | 1 | 0.00086043 | 0.00021564 | 0 | 0 | 1 | 0.98737 | -0.088058 | 0.4 | 1 | 1.1 | 0.9
57 | 1 | 0.0032046 | 0.00080314 | 0 | 0 | 1 | 0.98683 | -0.09192 | 0.4 | 1 | 1.1 | 0.9
72 | 1 | 0.0019346 | 0.00048485 | 0 | 0 | 1 | 0.98783 | -0.084836 | 0.4 | 1 | 1.1 | 0.9
55 | 1 | 0.0005529 | 0.00013857 | 0 | 0 | 1 | 0.98677 | -0.092326 | 0.4 | 1 | 1.1 | 0.9
49 | 1 | 0.0025378 | 0.00063602 | 0 | 0 | 1 | 0.98801 | -0.083569 | 0.4 | 1 | 1.1 | 0.9
8 | 1 | 0.0023931 | 0.00059977 | 0 | 0 | 1 | 0.98808 | -0.082951 | 0.4 | 1 | 1.1 | 0.9
9 | 1 | 0.0017472 | 0.00043789 | 0 | 0 | 1 | 0.98807 | -0.083033 | 0.4 | 1 | 1.1 | 0.9
11 | 1 | 0.0031668 | 0.00079369 | 0 | 0 | 1 | 0.98642 | -0.094683 | 0.4 | 1 | 1.1 | 0.9
12 | 1 | 0.0018943 | 0.00047476 | 0 | 0 | 1 | 0.98866 | -0.07892 | 0.4 | 1 | 1.1 | 0.9
71 | 1 | 0 | 0 | 0 | 0 | 1 | 0.98625 | -0.095839 | 0.4 | 1 | 1.1 | 0.9
48 | 1 | 0.0019314 | 0.00048406 | 0 | 0 | 1 | 0.98808 | -0.083086 | 0.4 | 1 | 1.1 | 0.9
80 | 1 | 0.0042784 | 0.0010723 | 0 | 0 | 1 | 0.98517 | -0.10343 | 0.4 | 1 | 1.1 | 0.9
69 | 1 | 0.0028279 | 0.00070874 | 0 | 0 | 1 | 0.9861 | -0.0969 | 0.4 | 1 | 1.1 | 0.9
14 | 1 | 0.0032484 | 0.00081412 | 0 | 0 | 1 | 0.97208 | -0.19671 | 0.4 | 1 | 1.1 | 0.9
15 | 1 | 0.0012067 | 0.00030243 | 0 | 0 | 1 | 0.97161 | -0.20011 | 0.4 | 1 | 1.1 | 0.9
16 | 1 | 0 | 0 | 0 | 0 | 1 | 0.97228 | -0.19524 | 0.4 | 1 | 1.1 | 0.9
17 | 1 | 0.0029647 | 0.00074302 | 0 | 0 | 1 | 0.97133 | -0.20208 | 0.4 | 1 | 1.1 | 0.9
18 | 1 | 0 | 0 | 0 | 0 | 1 | 0.97247 | -0.19386 | 0.4 | 1 | 1.1 | 0.9
91 | 1 | 0.0050776 | 0.0012726 | 0 | 0 | 1 | 0.99499 | -0.034763 | 0.4 | 1 | 1.1 | 0.9
90 | 1 | 0.0016465 | 0.00041266 | 0 | 0 | 1 | 0.99518 | -0.033486 | 0.4 | 1 | 1.1 | 0.9
38 | 1 | 0 | 0 | 0 | 0 | 1 | 0.97132 | -0.20218 | 0.4 | 1 | 1.1 | 0.9
25 | 1 | 0.0040762 | 0.0010216 | 0 | 0 | 1 | 0.97163 | -0.19993 | 0.4 | 1 | 1.1 | 0.9
61 | 1 | 0.0044785 | 0.0011224 | 0 | 0 | 1 | 0.97265 | -0.19258 | 0.4 | 1 | 1.1 | 0.9
39 | 1 | 0 | 0 | 0 | 0 | 1 | 0.97117 | -0.20324 | 0.4 | 1 | 1.1 | 0.9
40 | 1 | 0.0006537 | 0.00016383 | 0 | 0 | 1 | 0.97129 | -0.20237 | 0.4 | 1 | 1.1 | 0.9
24 | 1 | 0.0042503 | 0.0010652 | 0 | 0 | 1 | 0.97139 | -0.20165 | 0.4 | 1 | 1.1 | 0.9
62 | 1 | 0.0063363 | 0.001588 | 0 | 0 | 1 | 0.97343 | -0.18696 | 0.4 | 1 | 1.1 | 0.9
19 | 1 | 0.0020732 | 0.00051959 | 0 | 0 | 1 | 0.97706 | -0.16101 | 0.4 | 1 | 1.1 | 0.9
20 | 1 | 0.00088215 | 0.00022109 | 0 | 0 | 1 | 0.97715 | -0.16033 | 0.4 | 1 | 1.1 | 0.9
21 | 1 | 0.0021112 | 0.00052912 | 0 | 0 | 1 | 0.97661 | -0.16422 | 0.4 | 1 | 1.1 | 0.9
22 | 1 | 0.0060295 | 0.0015111 | 0 | 0 | 1 | 0.97836 | -0.15172 | 0.4 | 1 | 1.1 | 0.9
23 | 1 | 0.00086478 | 0.00021674 | 0 | 0 | 1 | 0.97624 | -0.16686 | 0.4 | 1 | 1.1 | 0.9
46 | 1 | 0.0048477 | 0.0012149 | 0 | 0 | 1 | 0.99969 | -0.0021954 | 0.4 | 1 | 1.1 | 0.9
44 | 3 | 0.0024517 | 0.00061446 | 0 | 0 | 1 | 1 | 0 | 0.4 | 1 | 1.1 | 0.9
51 | 1 | 0 | 0 | 0 | 0 | 1 | 0.97902 | -0.147 | 0.4 | 1 | 1.1 | 0.9
58 | 1 | 0.0020386 | 0.00051092 | 0 | 0 | 1 | 0.97607 | -0.16808 | 0.4 | 1 | 1.1 | 0.9
52 | 1 | 0 | 0 | 0 | 0 | 1 | 0.97985 | -0.14108 | 0.4 | 1 | 1.1 | 0.9
59 | 1 | 0.0015546 | 0.00038963 | 0 | 0 | 1 | 0.97583 | -0.16977 | 0.4 | 1 | 1.1 | 0.9
26 | 1 | 0.0016504 | 0.00041364 | 0 | 0 | 1 | 0.97137 | -0.20185 | 0.4 | 1 | 1.1 | 0.9
27 | 1 | 0.001331 | 0.00033357 | 0 | 0 | 1 | 0.97136 | -0.20189 | 0.4 | 1 | 1.1 | 0.9
75 | 1 | 0.0023333 | 0.00058478 | 0 | 0 | 1 | 0.9712 | -0.20302 | 0.4 | 1 | 1.1 | 0.9
28 | 1 | 0.0035027 | 0.00087787 | 0 | 0 | 1 | 0.99148 | -0.059271 | 0.4 | 1 | 1.1 | 0.9
29 | 1 | 0.00091662 | 0.00022973 | 0 | 0 | 1 | 0.99132 | -0.060377 | 0.4 | 1 | 1.1 | 0.9
30 | 1 | 0.0016432 | 0.00041183 | 0 | 0 | 1 | 0.99202 | -0.055469 | 0.4 | 1 | 1.1 | 0.9
31 | 1 | 0.00092597 | 0.00023207 | 0 | 0 | 1 | 0.99104 | -0.06237 | 0.4 | 1 | 1.1 | 0.9
32 | 1 | 0.0016926 | 0.00042421 | 0 | 0 | 1 | 0.99233 | -0.053277 | 0.4 | 1 | 1.1 | 0.9
42 | 1 | 0.00092338 | 0.00023142 | 0 | 0 | 1 | 0.99035 | -0.067266 | 0.4 | 1 | 1.1 | 0.9
78 | 1 | 0.0014799 | 0.00037089 | 0 | 0 | 1 | 0.99265 | -0.051003 | 0.4 | 1 | 1.1 | 0.9
41 | 1 | 0.0009233 | 0.0002314 | 0 | 0 | 1 | 0.99009 | -0.069086 | 0.4 | 1 | 1.1 | 0.9
33 | 1 | 0.0013499 | 0.00033832 | 0 | 0 | 1 | 0.98944 | -0.073664 | 0.4 | 1 | 1.1 | 0.9
34 | 1 | 0.00054134 | 0.00013567 | 0 | 0 | 1 | 0.98944 | -0.073713 | 0.4 | 1 | 1.1 | 0.9
35 | 1 | 0.0010217 | 0.00025606 | 0 | 0 | 1 | 0.98954 | -0.072966 | 0.4 | 1 | 1.1 | 0.9
36 | 1 | 0 | 0 | 0 | 0 | 1 | 0.98942 | -0.073848 | 0.4 | 1 | 1.1 | 0.9
37 | 1 | 0 | 0 | 0 | 0 | 1 | 0.98966 | -0.072114 | 0.4 | 1 | 1.1 | 0.9
100 | 1 | 0.0010713 | 0.00026848 | 0 | 0 | 1 | 0.98934 | -0.074415 | 0.4 | 1 | 1.1 | 0.9
43 | 1 | 0.0015574 | 0.00039033 | 0 | 0 | 1 | 0.9893 | -0.074668 | 0.4 | 1 | 1.1 | 0.9
65 | 1 | 0.003111 | 0.0007797 | 0 | 0 | 1 | 0.98923 | -0.075147 | 0.4 | 1 | 1.1 | 0.9
93 | 1 | 0.0032192 | 0.00080681 | 0 | 0 | 1 | 0.97102 | -0.20436 | 0.4 | 1 | 1.1 | 0.9
64 | 1 | 0.0015642 | 0.00039202 | 0 | 0 | 1 | 0.98916 | -0.075647 | 0.4 | 1 | 1.1 | 0.9
45 | 1 | 0.0020036 | 0.00050214 | 0 | 0 | 1 | 0.99806 | -0.013428 | 0.4 | 1 | 1.1 | 0.9
47 | 1 | 0.0017933 | 0.00044943 | 0 | 0 | 1 | 0.99721 | -0.019277 | 0.4 | 1 | 1.1 | 0.9
81 | 1 | 0 | 0 | 0 | 0 | 1 | 0.99611 | -0.026936 | 0.4 | 1 | 1.1 | 0.9
60 | 1 | 0.0019469 | 0.00048795 | 0 | 0 | 1 | 0.97564 | -0.17112 | 0.4 | 1 | 1.1 | 0.9
74 | 1 | 0.0011703 | 0.00029331 | 0 | 0 | 1 | 0.97505 | -0.17535 | 0.4 | 1 | 1.1 | 0.9
73 | 1 | 0.001093 | 0.00027392 | 0 | 0 | 1 | 0.97451 | -0.17924 | 0.4 | 1 | 1.1 | 0.9
63 | 1 | 0.00073062 | 0.00018311 | 0 | 0 | 1 | 0.97416 | -0.18171 | 0.4 | 1 | 1.1 | 0.9
92 | 1 | 0.0043427 | 0.0010884 | 0 | 0 | 1 | 0.99542 | -0.031745 | 0.4 | 1 | 1.1 | 0.9
79 | 1 | 0.0012277 | 0.0003077 | 0 | 0 | 1 | 0.99476 | -0.036292 | 0.4 | 1 | 1.1 | 0.9
97 | 1 | 0.0026189 | 0.00065636 | 0 | 0 | 1 | 0.9807 | -0.13507 | 0.4 | 1 | 1.1 | 0.9
98 | 1 | 0 | 0 | 0 | 0 | 1 | 0.98119 | -0.1316 | 0.4 | 1 | 1.1 | 0.9
83 | 1 | 0.0029366 | 0.00073599 | 0 | 0 | 1 | 0.98345 | -0.11557 | 0.4 | 1 | 1.1 | 0.9
85 | 1 | 0.0050949 | 0.0012769 | 0 | 0 | 1 | 0.98308 | -0.1182 | 0.4 | 1 | 1.1 | 0.9
82 | 1 | 0.0025487 | 0.00063876 | 0 | 0 | 1 | 0.98394 | -0.11213 | 0.4 | 1 | 1.1 | 0.9
53 | 1 | 0.0012488 | 0.00031299 | 0 | 0 | 1 | 0.98667 | -0.09308 | 0.4 | 1 | 1.1 | 0.9
54 | 1 | 0.0017679 | 0.00044309 | 0 | 0 | 1 | 0.98657 | -0.093791 | 0.4 | 1 | 1.1 | 0.9
56 | 1 | 0.0014854 | 0.00037229 | 0 | 0 | 1 | 0.98648 | -0.094377 | 0.4 | 1 | 1.1 | 0.9
86 | 1 | 0.001487 | 0.00037269 | 0 | 0 | 1 | 0.98648 | -0.094379 | 0.4 | 1 | 1.1 | 0.9
87 | 1 | 0.0012604 | 0.00031588 | 0 | 0 | 1 | 0.98648 | -0.094414 | 0.4 | 1 | 1.1 | 0.9
66 | 1 | 0.00025196 | 6.3148e-05 | 0 | 0 | 1 | 0.98906 | -0.076351 | 0.4 | 1 | 1.1 | 0.9
67 | 1 | 0 | 0 | 0 | 0 | 1 | 0.98895 | -0.077119 | 0.4 | 1 | 1.1 | 0.9
96 | 1 | 0.0030212 | 0.00075718 | 0 | 0 | 1 | 0.98889 | -0.077539 | 0.4 | 1 | 1.1 | 0.9
94 | 1 | 0.004081 | 0.0010228 | 0 | 0 | 1 | 0.98878 | -0.078368 | 0.4 | 1 | 1.1 | 0.9
68 | 1 | 0.0027873 | 0.00069856 | 0 | 0 | 1 | 0.98602 | -0.097478 | 0.4 | 1 | 1.1 | 0.9
70 | 1 | 0.0019497 | 0.00048864 | 0 | 0 | 1 | 0.98599 | -0.097677 | 0.4 | 1 | 1.1 | 0.9
84 | 1 | 0.0026419 | 0.00066213 | 0 | 0 | 1 | 0.98427 | -0.10979 | 0.4 | 1 | 1.1 | 0.9
99 | 1 | 0.0036332 | 0.00091056 | 0 | 0 | 1 | 0.9817 | -0.12796 | 0.4 | 1 | 1.1 | 0.9

## generator_data
GEN_BUS | PG | QG | QMAX | QMIN | VG | MBASE | GEN_STATUS | PMAX | PMIN
44 | 0.18305 | 0.04623 | 10 | -10 | 1 | 100 | 1 | 10 | 0

## branch_data
F_BUS | T_BUS | BR_R | BR_X | BR_B | RATE_A | RATE_B | RATE_C | TAP | SHIFT | BR_STATUS | ANGMIN | ANGMAX | P_in | Q_in | P_out | Q_out
1 | 2 | 0.10729 | 0.041266 | 1.0828e-10 | 0 | 0 | 0 | 0 | 0 | 1 | -90 | 90 | -0.0018503 | -0.00046374 | 0.0018503 | 0.00046373
2 | 3 | 1.8767 | 0.72179 | 1.8939e-09 | 0 | 0 | 0 | 0 | 0 | 1 | -90 | 90 | -0.0036621 | -0.00091779 | 0.0036623 | 0.00091771
3 | 50 | 0.75905 | 0.29194 | 2.298e-09 | 0 | 0 | 0 | 0 | 0 | 1 | -90 | 90 | -0.12559 | -0.031628 | 0.12572 | 0.031677
3 | 13 | 0.49061 | 0.1887 | 1.4853e-09 | 0 | 0 | 0 | 0 | 0 | 1 | -90 | 90 | 0.12193 | 0.03071 | -0.12185 | -0.03068
50 | 77 | 0.9711 | 0.3735 | 2.94e-09 | 0 | 0 | 0 | 0 | 0 | 1 | -90 | 90 | -0.12864 | -0.03241 | 0.12882 | 0.032476
13 | 10 | 0.35194 | 0.13536 | 1.0655e-09 | 0 | 0 | 0 | 0 | 0 | 1 | -90 | 90 | 0.11971 | 0.030143 | -0.11965 | -0.030122
77 | 79 | 1.1276 | 0.43369 | 3.4138e-09 | 0 | 0 | 0 | 0 | 0 | 1 | -90 | 90 | -0.15847 | -0.039915 | 0.15878 | 0.040032
77 | 78 | 0.41171 | 0.15835 | 4.1548e-10 | 0 | 0 | 0 | 0 | 0 | 1 | -90 | 90 | 0.029656 | 0.007439 | -0.029652 | -0.0074375
10 | 12 | 2.1033 | 0.80896 | 2.1226e-09 | 0 | 0 | 0 | 0 | 0 | 1 | -90 | 90 | 0.023739 | 0.0059539 | -0.023726 | -0.0059492
10 | 8 | 1.0655 | 0.4098 | 3.2258e-09 | 0 | 0 | 0 | 0 | 0 | 1 | -90 | 90 | 0.095914 | 0.024168 | -0.095808 | -0.024127
4 | 5 | 1.1964 | 0.46016 | 1.2074e-09 | 0 | 0 | 0 | 0 | 0 | 1 | -90 | 90 | -0.00071899 | -0.0001802 | 0.000719 | 0.00018008
5 | 6 | 2.1657 | 0.83298 | 2.1856e-09 | 0 | 0 | 0 | 0 | 0 | 1 | -90 | 90 | 0.013823 | 0.0034644 | -0.013818 | -0.0034629
5 | 7 | 0.96934 | 0.37282 | 9.7824e-10 | 0 | 0 | 0 | 0 | 0 | 1 | -90 | 90 | -0.014542 | -0.0036445 | 0.014544 | 0.0036453
6 | 57 | 0.4524 | 0.174 | 4.5655e-10 | 0 | 0 | 0 | 0 | 0 | 1 | -90 | 90 | 0.01101 | 0.0027591 | -0.011009 | -0.0027589
7 | 72 | 2.6579 | 1.0223 | 2.6822e-09 | 0 | 0 | 0 | 0 | 0 | 1 | -90 | 90 | -0.015404 | -0.0038609 | 0.015411 | 0.0038633
57 | 55 | 0.66008 | 0.25388 | 6.6614e-10 | 0 | 0 | 0 | 0 | 0 | 1 | -90 | 90 | 0.0078047 | 0.0019558 | -0.0078042 | -0.0019557
72 | 49 | 0.92908 | 0.35734 | 9.376e-10 | 0 | 0 | 0 | 0 | 0 | 1 | -90 | 90 | -0.017346 | -0.0043481 | 0.017349 | 0.0043492
55 | 53 | 1.3175 | 0.50671 | 1.3295e-09 | 0 | 0 | 0 | 0 | 0 | 1 | -90 | 90 | 0.0072513 | 0.0018171 | -0.0072506 | -0.0018169
49 | 48 | 0.30885 | 0.11879 | 3.1169e-10 | 0 | 0 | 0 | 0 | 0 | 1 | -90 | 90 | -0.019886 | -0.0049853 | 0.019888 | 0.0049857
8 | 9 | 0.011186 | 0.0043023 | 3.3865e-11 | 0 | 0 | 0 | 0 | 0 | 1 | -90 | 90 | 0.093415 | 0.023528 | -0.093414 | -0.023527
9 | 11 | 1.6289 | 0.62651 | 4.9316e-09 | 0 | 0 | 0 | 0 | 0 | 1 | -90 | 90 | 0.091666 | 0.023089 | -0.091517 | -0.023033
11 | 71 | 0.16707 | 0.064259 | 5.0582e-10 | 0 | 0 | 0 | 0 | 0 | 1 | -90 | 90 | 0.08835 | 0.022239 | -0.088336 | -0.022233
12 | 48 | 2.431 | 0.93498 | 2.4533e-09 | 0 | 0 | 0 | 0 | 0 | 1 | -90 | 90 | 0.021832 | 0.0054744 | -0.021819 | -0.0054698
71 | 80 | 1.1995 | 0.46136 | 3.6317e-09 | 0 | 0 | 0 | 0 | 0 | 1 | -90 | 90 | 0.08077 | 0.020337 | -0.080684 | -0.020305
71 | 69 | 1.7774 | 0.6836 | 1.7937e-09 | 0 | 0 | 0 | 0 | 0 | 1 | -90 | 90 | 0.0075664 | 0.0018961 | -0.0075653 | -0.0018958
80 | 84 | 1.0598 | 0.40763 | 3.2087e-09 | 0 | 0 | 0 | 0 | 0 | 1 | -90 | 90 | 0.076406 | 0.019233 | -0.076338 | -0.019207
69 | 68 | 1.5439 | 0.59382 | 1.5581e-09 | 0 | 0 | 0 | 0 | 0 | 1 | -90 | 90 | 0.0047374 | 0.0011871 | -0.004737 | -0.0011871
14 | 15 | 5.1935 | 1.9975 | 5.2412e-09 | 0 | 0 | 0 | 0 | 0 | 1 | -90 | 90 | 0.0080508 | 0.0020167 | -0.008047 | -0.0020157
14 | 16 | 1.6 | 0.6154 | 1.6147e-09 | 0 | 0 | 0 | 0 | 0 | 1 | -90 | 90 | -0.011299 | -0.0028308 | 0.011301 | 0.0028315
15 | 17 | 3.5318 | 1.3584 | 3.5642e-09 | 0 | 0 | 0 | 0 | 0 | 1 | -90 | 90 | 0.0068403 | 0.0017133 | -0.0068385 | -0.0017129
16 | 18 | 1.5058 | 0.57915 | 1.5196e-09 | 0 | 0 | 0 | 0 | 0 | 1 | -90 | 90 | -0.011301 | -0.0028315 | 0.011304 | 0.0028322
17 | 38 | 0.32031 | 0.1232 | 3.2325e-10 | 0 | 0 | 0 | 0 | 0 | 1 | -90 | 90 | 0.0038739 | 0.00096989 | -0.0038738 | -0.0009699
18 | 25 | 5.4738 | 2.1053 | 5.524e-09 | 0 | 0 | 0 | 0 | 0 | 1 | -90 | 90 | 0.013655 | 0.003423 | -0.013644 | -0.0034191
18 | 61 | 0.63239 | 0.24323 | 6.3819e-10 | 0 | 0 | 0 | 0 | 0 | 1 | -90 | 90 | -0.024959 | -0.0062552 | 0.024963 | 0.0062568
91 | 90 | 3.2445 | 1.2479 | 3.2743e-09 | 0 | 0 | 0 | 0 | 0 | 1 | -90 | 90 | -0.0050776 | -0.0012726 | 0.0050785 | 0.0012726
90 | 92 | 3.338 | 1.2838 | 3.3686e-09 | 0 | 0 | 0 | 0 | 0 | 1 | -90 | 90 | -0.006725 | -0.0016853 | 0.0067267 | 0.0016855
38 | 39 | 4.0521 | 1.5585 | 4.0893e-09 | 0 | 0 | 0 | 0 | 0 | 1 | -90 | 90 | 0.0032201 | 0.00080639 | -0.0032196 | -0.0008066
38 | 40 | 3.532 | 1.3585 | 3.5644e-09 | 0 | 0 | 0 | 0 | 0 | 1 | -90 | 90 | 0.0006537 | 0.0001635 | -0.00065369 | -0.00016383
25 | 24 | 2.2153 | 0.85205 | 2.2356e-09 | 0 | 0 | 0 | 0 | 0 | 1 | -90 | 90 | 0.0095676 | 0.0023975 | -0.0095654 | -0.0023968
61 | 62 | 2.3531 | 0.90503 | 2.3747e-09 | 0 | 0 | 0 | 0 | 0 | 1 | -90 | 90 | -0.029442 | -0.0073792 | 0.029465 | 0.0073878
39 | 93 | 4.2799 | 1.6461 | 4.3191e-09 | 0 | 0 | 0 | 0 | 0 | 1 | -90 | 90 | 0.0032196 | 0.0008066 | -0.0032191 | -0.00080681
24 | 26 | 0.45046 | 0.17325 | 4.546e-10 | 0 | 0 | 0 | 0 | 0 | 1 | -90 | 90 | 0.0053151 | 0.0013316 | -0.005315 | -0.0013316
62 | 63 | 1.812 | 0.69692 | 1.8286e-09 | 0 | 0 | 0 | 0 | 0 | 1 | -90 | 90 | -0.035801 | -0.0089759 | 0.035827 | 0.0089857
19 | 20 | 0.17249 | 0.066344 | 5.2223e-10 | 0 | 0 | 0 | 0 | 0 | 1 | -90 | 90 | -0.049528 | -0.012434 | 0.049533 | 0.012436
19 | 21 | 0.84323 | 0.32432 | 2.5529e-09 | 0 | 0 | 0 | 0 | 0 | 1 | -90 | 90 | 0.047455 | 0.011915 | -0.047434 | -0.011907
20 | 22 | 2.1341 | 0.82082 | 6.4612e-09 | 0 | 0 | 0 | 0 | 0 | 1 | -90 | 90 | -0.050415 | -0.012657 | 0.050476 | 0.01268
21 | 23 | 0.72483 | 0.27878 | 2.1944e-09 | 0 | 0 | 0 | 0 | 0 | 1 | -90 | 90 | 0.045323 | 0.011378 | -0.045306 | -0.011371
22 | 51 | 1.046 | 0.4023 | 3.1667e-09 | 0 | 0 | 0 | 0 | 0 | 1 | -90 | 90 | -0.056505 | -0.014191 | 0.056542 | 0.014205
23 | 58 | 0.34035 | 0.1309 | 1.0304e-09 | 0 | 0 | 0 | 0 | 0 | 1 | -90 | 90 | 0.044442 | 0.011155 | -0.044434 | -0.011152
46 | 44 | 5.8945 | 2.2671 | 5.9486e-09 | 0 | 0 | 0 | 0 | 0 | 1 | -90 | 90 | -0.0048477 | -0.0012149 | 0.0048492 | 0.0012149
44 | 45 | 1.0085 | 0.38788 | 3.0532e-09 | 0 | 0 | 0 | 0 | 0 | 1 | -90 | 90 | 0.17575 | 0.044401 | -0.17542 | -0.044274
51 | 52 | 1.3135 | 0.5052 | 3.9767e-09 | 0 | 0 | 0 | 0 | 0 | 1 | -90 | 90 | -0.056542 | -0.014205 | 0.056589 | 0.014222
58 | 59 | 0.49587 | 0.19072 | 1.5013e-09 | 0 | 0 | 0 | 0 | 0 | 1 | -90 | 90 | 0.042396 | 0.010641 | -0.042386 | -0.010637
52 | 97 | 1.3356 | 0.51369 | 4.0436e-09 | 0 | 0 | 0 | 0 | 0 | 1 | -90 | 90 | -0.056589 | -0.014222 | 0.056636 | 0.01424
59 | 60 | 0.41148 | 0.15826 | 1.2458e-09 | 0 | 0 | 0 | 0 | 0 | 1 | -90 | 90 | 0.040831 | 0.010248 | -0.040823 | -0.010245
26 | 27 | 0.14319 | 0.055074 | 1.4451e-10 | 0 | 0 | 0 | 0 | 0 | 1 | -90 | 90 | 0.0036646 | 0.00091793 | -0.0036645 | -0.00091793
27 | 75 | 5.9382 | 2.2839 | 5.9927e-09 | 0 | 0 | 0 | 0 | 0 | 1 | -90 | 90 | 0.0023336 | 0.00058436 | -0.0023332 | -0.00058478
28 | 29 | 0.66495 | 0.25575 | 6.7105e-10 | 0 | 0 | 0 | 0 | 0 | 1 | -90 | 90 | 0.021304 | 0.0053416 | -0.0213 | -0.0053404
28 | 30 | 1.9647 | 0.75566 | 1.9827e-09 | 0 | 0 | 0 | 0 | 0 | 1 | -90 | 90 | -0.024806 | -0.0062195 | 0.02482 | 0.0062243
29 | 31 | 1.2523 | 0.48164 | 1.2637e-09 | 0 | 0 | 0 | 0 | 0 | 1 | -90 | 90 | 0.020384 | 0.0051107 | -0.020378 | -0.0051087
30 | 32 | 1.0636 | 0.40909 | 1.0734e-09 | 0 | 0 | 0 | 0 | 0 | 1 | -90 | 90 | -0.026463 | -0.0066361 | 0.026471 | 0.0066391
31 | 42 | 3.2201 | 1.2385 | 3.2497e-09 | 0 | 0 | 0 | 0 | 0 | 1 | -90 | 90 | 0.019452 | 0.0048766 | -0.019439 | -0.0048718
32 | 78 | 1.0373 | 0.39897 | 1.0468e-09 | 0 | 0 | 0 | 0 | 0 | 1 | -90 | 90 | -0.028163 | -0.0070633 | 0.028172 | 0.0070666
42 | 41 | 1.2551 | 0.48274 | 1.2666e-09 | 0 | 0 | 0 | 0 | 0 | 1 | -90 | 90 | 0.018516 | 0.0046404 | -0.018511 | -0.0046387
41 | 37 | 2.1972 | 0.84507 | 2.2174e-09 | 0 | 0 | 0 | 0 | 0 | 1 | -90 | 90 | 0.017588 | 0.0044073 | -0.01758 | -0.0044047
33 | 34 | 0.38913 | 0.14966 | 3.927e-10 | 0 | 0 | 0 | 0 | 0 | 1 | -90 | 90 | 0.0016127 | 0.00040334 | -0.0016127 | -0.00040337
33 | 35 | 2.9967 | 1.1526 | 3.0242e-09 | 0 | 0 | 0 | 0 | 0 | 1 | -90 | 90 | -0.0029626 | -0.00074165 | 0.0029629 | 0.00074147
34 | 36 | 1.594 | 0.61309 | 1.6087e-09 | 0 | 0 | 0 | 0 | 0 | 1 | -90 | 90 | 0.0010714 | 0.0002677 | -0.0010713 | -0.00026785
35 | 37 | 2.7204 | 1.0463 | 2.7453e-09 | 0 | 0 | 0 | 0 | 0 | 1 | -90 | 90 | -0.0039846 | -0.00099752 | 0.003985 | 0.00099744
36 | 100 | 6.7331 | 2.5896 | 6.7949e-09 | 0 | 0 | 0 | 0 | 0 | 1 | -90 | 90 | 0.0010713 | 0.00026785 | -0.0010713 | -0.00026848
37 | 43 | 2.3955 | 0.92135 | 2.4175e-09 | 0 | 0 | 0 | 0 | 0 | 1 | -90 | 90 | 0.013595 | 0.0034073 | -0.013591 | -0.0034057
43 | 65 | 0.50697 | 0.19499 | 5.1162e-10 | 0 | 0 | 0 | 0 | 0 | 1 | -90 | 90 | 0.012033 | 0.0030154 | -0.012032 | -0.0030151
65 | 64 | 0.71449 | 0.2748 | 7.2105e-10 | 0 | 0 | 0 | 0 | 0 | 1 | -90 | 90 | 0.0089213 | 0.0022354 | -0.0089206 | -0.0022352
64 | 66 | 1.2194 | 0.46899 | 1.2306e-09 | 0 | 0 | 0 | 0 | 0 | 1 | -90 | 90 | 0.0073565 | 0.0018432 | -0.0073558 | -0.0018431
45 | 47 | 0.44315 | 0.17044 | 1.3416e-09 | 0 | 0 | 0 | 0 | 0 | 1 | -90 | 90 | 0.17341 | 0.043771 | -0.17327 | -0.043717
47 | 81 | 0.58534 | 0.22513 | 1.7721e-09 | 0 | 0 | 0 | 0 | 0 | 1 | -90 | 90 | 0.17148 | 0.043267 | -0.17129 | -0.043197
81 | 92 | 5.6094 | 2.1575 | 5.6609e-09 | 0 | 0 | 0 | 0 | 0 | 1 | -90 | 90 | 0.011077 | 0.0027762 | -0.011069 | -0.0027739
81 | 79 | 0.76319 | 0.29354 | 2.3106e-09 | 0 | 0 | 0 | 0 | 0 | 1 | -90 | 90 | 0.16022 | 0.040421 | -0.16001 | -0.04034
60 | 74 | 1.352 | 0.52 | 2.7288e-09 | 0 | 0 | 0 | 0 | 0 | 1 | -90 | 90 | 0.038876 | 0.009757 | -0.038854 | -0.0097485
74 | 73 | 1.2823 | 0.49318 | 1.294e-09 | 0 | 0 | 0 | 0 | 0 | 1 | -90 | 90 | 0.037683 | 0.0094552 | -0.037663 | -0.0094475
73 | 63 | 0.83582 | 0.32147 | 8.4349e-10 | 0 | 0 | 0 | 0 | 0 | 1 | -90 | 90 | 0.03657 | 0.0091735 | -0.036557 | -0.0091688
97 | 98 | 0.73939 | 0.28438 | 2.2385e-09 | 0 | 0 | 0 | 0 | 0 | 1 | -90 | 90 | -0.059255 | -0.014896 | 0.059284 | 0.014907
98 | 99 | 0.77567 | 0.29833 | 2.3484e-09 | 0 | 0 | 0 | 0 | 0 | 1 | -90 | 90 | -0.059284 | -0.014907 | 0.059314 | 0.014919
83 | 85 | 0.48873 | 0.18797 | 1.4796e-09 | 0 | 0 | 0 | 0 | 0 | 1 | -90 | 90 | 0.068153 | 0.017148 | -0.068128 | -0.017138
83 | 82 | 0.61418 | 0.23622 | 1.8594e-09 | 0 | 0 | 0 | 0 | 0 | 1 | -90 | 90 | -0.071089 | -0.017884 | 0.071123 | 0.017897
85 | 99 | 1.9609 | 0.75418 | 5.9366e-09 | 0 | 0 | 0 | 0 | 0 | 1 | -90 | 90 | 0.063033 | 0.015862 | -0.062947 | -0.015829
82 | 84 | 0.40497 | 0.15576 | 1.2261e-09 | 0 | 0 | 0 | 0 | 0 | 1 | -90 | 90 | -0.073672 | -0.018536 | 0.073696 | 0.018545
53 | 54 | 1.5017 | 0.57757 | 1.5155e-09 | 0 | 0 | 0 | 0 | 0 | 1 | -90 | 90 | 0.0060017 | 0.001504 | -0.0060011 | -0.0015039
54 | 56 | 1.7571 | 0.67582 | 1.7733e-09 | 0 | 0 | 0 | 0 | 0 | 1 | -90 | 90 | 0.0042332 | 0.0010608 | -0.0042329 | -0.0010608
56 | 86 | 0.006976 | 0.0026831 | 7.04e-12 | 0 | 0 | 0 | 0 | 0 | 1 | -90 | 90 | 0.0027474 | 0.00068854 | -0.0027474 | -0.00068854
86 | 87 | 0.34965 | 0.13448 | 3.5286e-10 | 0 | 0 | 0 | 0 | 0 | 1 | -90 | 90 | 0.0012604 | 0.00031585 | -0.0012604 | -0.00031588
66 | 67 | 1.3761 | 0.52925 | 1.3887e-09 | 0 | 0 | 0 | 0 | 0 | 1 | -90 | 90 | 0.0071038 | 0.0017799 | -0.0071031 | -0.0017798
67 | 96 | 1.7702 | 0.68085 | 1.7865e-09 | 0 | 0 | 0 | 0 | 0 | 1 | -90 | 90 | 0.0030213 | 0.00075707 | -0.0030212 | -0.00075718
67 | 94 | 3.8972 | 1.4989 | 3.9329e-09 | 0 | 0 | 0 | 0 | 0 | 1 | -90 | 90 | 0.0040817 | 0.0010227 | -0.004081 | -0.0010228
68 | 70 | 1.2924 | 0.49706 | 1.3042e-09 | 0 | 0 | 0 | 0 | 0 | 1 | -90 | 90 | 0.0019497 | 0.00048853 | -0.0019497 | -0.00048864