## bus_data
BUS_I | BUS_TYPE | Pd | Qd | Gs | Bs | area | Vm | Va | baseKV | zone | Vmax | Vmin
1 | 1 | 0.0033412 | 0.00083739 | 0 | 0 | 1 | 0.9934 | -0.045903 | 0.4 | 1 | 1.1 | 0.9
2 | 1 | 0 | 0 | 0 | 0 | 1 | 0.99367 | -0.043959 | 0.4 | 1 | 1.1 | 0.9
3 | 1 | 0 | 0 | 0 | 0 | 1 | 0.99335 | -0.046256 | 0.4 | 1 | 1.1 | 0.9
4 | 1 | 0.0022228 | 0.00055707 | 0 | 0 | 1 | 0.99664 | -0.023287 | 0.4 | 1 | 1.1 | 0.9
5 | 1 | 0 | 0 | 0 | 0 | 1 | 0.99005 | -0.069329 | 0.4 | 1 | 1.1 | 0.9
6 | 1 | 0.0034913 | 0.000875 | 0 | 0 | 1 | 0.99319 | -0.047404 | 0.4 | 1 | 1.1 | 0.9
18 | 1 | 0 | 0 | 0 | 0 | 1 | 0.99804 | -0.013603 | 0.4 | 1 | 1.1 | 0.9
24 | 1 | 0.0030681 | 0.00076893 | 0 | 0 | 1 | 0.98859 | -0.079646 | 0.4 | 1 | 1.1 | 0.9
19 | 1 | 0 | 0 | 0 | 0 | 1 | 0.99502 | -0.03473 | 0.4 | 1 | 1.1 | 0.9
20 | 3 | 0.00805 | 0.0020175 | 0 | 0 | 1 | 1 | 0 | 0.4 | 1 | 1.1 | 0.9
22 | 1 | 0.01167 | 0.0029247 | 0 | 0 | 1 | 0.98657 | -0.093903 | 0.4 | 1 | 1.1 | 0.9
7 | 1 | 0.0042749 | 0.0010714 | 0 | 0 | 1 | 0.99272 | -0.050903 | 0.4 | 1 | 1.1 | 0.9
8 | 1 | 0.00080473 | 0.00020168 | 0 | 0 | 1 | 0.99296 | -0.049269 | 0.4 | 1 | 1.1 | 0.9
9 | 1 | 0 | 0 | 0 | 0 | 1 | 0.99177 | -0.057644 | 0.4 | 1 | 1.1 | 0.9
10 | 1 | 0.010067 | 0.0025229 | 0 | 0 | 1 | 0.99388 | -0.042775 | 0.4 | 1 | 1.1 | 0.9
11 | 1 | 0.010094 | 0.0025298 | 0 | 0 | 1 | 0.99074 | -0.064876 | 0.4 | 1 | 1.1 | 0.9
17 | 1 | 0.0071167 | 0.0017836 | 0 | 0 | 1 | 0.99346 | -0.045739 | 0.4 | 1 | 1.1 | 0.9
12 | 1 | 0.002683 | 0.00067242 | 0 | 0 | 1 | 0.99268 | -0.051189 | 0.4 | 1 | 1.1 | 0.9
13 | 1 | 0.0014791 | 0.00037069 | 0 | 0 | 1 | 0.99235 | -0.053548 | 0.4 | 1 | 1.1 | 0.9
14 | 1 | 0 | 0 | 0 | 0 | 1 | 0.99298 | -0.049119 | 0.4 | 1 | 1.1 | 0.9
15 | 1 | 0.005365 | 0.0013446 | 0 | 0 | 1 | 0.99211 | -0.055213 | 0.4 | 1 | 1.1 | 0.9
16 | 1 | 0.0016777 | 0.00042048 | 0 | 0 | 1 | 0.99278 | -0.0505 | 0.4 | 1 | 1.1 | 0.9
28 | 1 | 0.001228 | 0.00030777 | 0 | 0 | 1 | 0.99211 | -0.05525 | 0.4 | 1 | 1.1 | 0.9
31 | 1 | 0 | 0 | 0 | 0 | 1 | 0.9926 | -0.051769 | 0.4 | 1 | 1.1 | 0.9
27 | 1 | 0.0019862 | 0.00049779 | 0 | 0 | 1 | 0.99207 | -0.055543 | 0.4 | 1 | 1.1 | 0.9
30 | 1 | 0.0016555 | 0.0004149 | 0 | 0 | 1 | 0.99225 | -0.054252 | 0.4 | 1 | 1.1 | 0.9
33 | 1 | 0.0065137 | 0.0016325 | 0 | 0 | 1 | 0.99947 | -0.0037215 | 0.4 | 1 | 1.1 | 0.9
32 | 1 | 0.0062133 | 0.0015572 | 0 | 0 | 1 | 0.99938 | -0.00436 | 0.4 | 1 | 1.1 | 0.9
21 | 1 | 0.0054368 | 0.0013626 | 0 | 0 | 1 | 0.98655 | -0.094014 | 0.4 | 1 | 1.1 | 0.9
23 | 1 | 0 | 0 | 0 | 0 | 1 | 0.98493 | -0.10547 | 0.4 | 1 | 1.1 | 0.9
25 | 1 | 0.0084313 | 0.0021131 | 0 | 0 | 1 | 0.98392 | -0.11266 | 0.4 | 1 | 1.1 | 0.9
38 | 1 | 0.010424 | 0.0026126 | 0 | 0 | 1 | 0.98293 | -0.11968 | 0.4 | 1 | 1.1 | 0.9
37 | 1 | 0.0018252 | 0.00045744 | 0 | 0 | 1 | 0.98278 | -0.12075 | 0.4 | 1 | 1.1 | 0.9
26 | 1 | 0.0012524 | 0.00031387 | 0 | 0 | 1 | 0.99205 | -0.055658 | 0.4 | 1 | 1.1 | 0.9
29 | 1 | 0.0062601 | 0.0015689 | 0 | 0 | 1 | 0.9919 | -0.056694 | 0.4 | 1 | 1.1 | 0.9
34 | 1 | 0.0021912 | 0.00054918 | 0 | 0 | 1 | 0.99932 | -0.0047296 | 0.4 | 1 | 1.1 | 0.9
35 | 1 | 0.0089671 | 0.0022474 | 0 | 0 | 1 | 0.97997 | -0.14079 | 0.4 | 1 | 1.1 | 0.9
36 | 1 | 0.012766 | 0.0031994 | 0 | 0 | 1 | 0.98145 | -0.13022 | 0.4 | 1 | 1.1 | 0.9

## generator_data
GEN_BUS | PG | QG | QMAX | QMIN | VG | MBASE | GEN_STATUS | PMAX | PMIN
20 | 0.15204 | 0.038291 | 10 | -10 | 1 | 100 | 1 | 10 | 0

## branch_data
F_BUS | T_BUS | BR_R | BR_X | BR_B | RATE_A | RATE_B | RATE_C | TAP | SHIFT | BR_STATUS | ANGMIN | ANGMAX | P_in | Q_in | P_out | Q_out
1 | 2 | 3.6568 | 1.4064 | 3.6903e-09 | 0 | 0 | 0 | 0 | 0 | 1 | -90 | 90 | -0.0068333 | -0.0017121 | 0.0068351 | 0.0017125
1 | 3 | 1.2975 | 0.49904 | 1.3094e-09 | 0 | 0 | 0 | 0 | 0 | 1 | -90 | 90 | 0.003492 | 0.00087473 | -0.0034919 | -0.0008748
2 | 4 | 3.8392 | 1.4766 | 3.8744e-09 | 0 | 0 | 0 | 0 | 0 | 1 | -90 | 90 | -0.070045 | -0.017634 | 0.070247 | 0.017711
2 | 5 | 5.1921 | 1.997 | 5.2398e-09 | 0 | 0 | 0 | 0 | 0 | 1 | -90 | 90 | 0.063209 | 0.015921 | -0.062986 | -0.015836
3 | 6 | 4.2249 | 1.6249 | 4.2636e-09 | 0 | 0 | 0 | 0 | 0 | 1 | -90 | 90 | 0.0034919 | 0.0008748 | -0.0034913 | -0.000875
4 | 18 | 1.7504 | 0.67323 | 1.7665e-09 | 0 | 0 | 0 | 0 | 0 | 1 | -90 | 90 | -0.07247 | -0.018268 | 0.072569 | 0.018306
5 | 24 | 2.1008 | 0.808 | 2.1201e-09 | 0 | 0 | 0 | 0 | 0 | 1 | -90 | 90 | 0.062986 | 0.015836 | -0.062896 | -0.015801
18 | 19 | 4.8812 | 1.8774 | 4.926e-09 | 0 | 0 | 0 | 0 | 0 | 1 | -90 | 90 | 0.056249 | 0.014132 | -0.056085 | -0.014069
18 | 20 | 1.3851 | 0.53272 | 2.7956e-09 | 0 | 0 | 0 | 0 | 0 | 1 | -90 | 90 | -0.12882 | -0.032438 | 0.12906 | 0.032532
24 | 22 | 3.0419 | 1.1699 | 3.0698e-09 | 0 | 0 | 0 | 0 | 0 | 1 | -90 | 90 | 0.059828 | 0.015032 | -0.059709 | -0.014987
19 | 17 | 4.6139 | 1.7746 | 4.6563e-09 | 0 | 0 | 0 | 0 | 0 | 1 | -90 | 90 | 0.03078 | 0.0077215 | -0.030733 | -0.0077039
19 | 10 | 4.1024 | 1.5779 | 4.1401e-09 | 0 | 0 | 0 | 0 | 0 | 1 | -90 | 90 | 0.025305 | 0.0063478 | -0.025277 | -0.0063373
20 | 33 | 3.2469 | 1.2488 | 3.2767e-09 | 0 | 0 | 0 | 0 | 0 | 1 | -90 | 90 | 0.014927 | 0.0037415 | -0.014919 | -0.0037389
22 | 21 | 0.029302 | 0.01127 | 2.9571e-11 | 0 | 0 | 0 | 0 | 0 | 1 | -90 | 90 | 0.04804 | 0.012062 | -0.048039 | -0.012062
7 | 8 | 1.4581 | 0.56083 | 1.4715e-09 | 0 | 0 | 0 | 0 | 0 | 1 | -90 | 90 | -0.014388 | -0.0036069 | 0.014392 | 0.003608
7 | 9 | 8.5561 | 3.2908 | 8.6346e-09 | 0 | 0 | 0 | 0 | 0 | 1 | -90 | 90 | 0.010113 | 0.0025355 | -0.010104 | -0.0025328
8 | 10 | 5.4961 | 2.1139 | 5.5465e-09 | 0 | 0 | 0 | 0 | 0 | 1 | -90 | 90 | -0.015196 | -0.0038097 | 0.01521 | 0.0038144
9 | 11 | 9.1673 | 3.5259 | 9.2515e-09 | 0 | 0 | 0 | 0 | 0 | 1 | -90 | 90 | 0.010104 | 0.0025328 | -0.010094 | -0.0025298
17 | 14 | 1.8399 | 0.70767 | 1.8568e-09 | 0 | 0 | 0 | 0 | 0 | 1 | -90 | 90 | 0.023616 | 0.0059203 | -0.023605 | -0.0059162
12 | 13 | 2.6742 | 1.0285 | 2.6987e-09 | 0 | 0 | 0 | 0 | 0 | 1 | -90 | 90 | 0.011317 | 0.0028364 | -0.011313 | -0.0028352
12 | 14 | 1.8986 | 0.73022 | 1.916e-09 | 0 | 0 | 0 | 0 | 0 | 1 | -90 | 90 | -0.014 | -0.0035088 | 0.014004 | 0.0035101
13 | 15 | 2.1724 | 0.83554 | 2.1923e-09 | 0 | 0 | 0 | 0 | 0 | 1 | -90 | 90 | 0.009834 | 0.0024645 | -0.0098318 | -0.0024639
14 | 16 | 1.8468 | 0.71031 | 1.8638e-09 | 0 | 0 | 0 | 0 | 0 | 1 | -90 | 90 | 0.0096014 | 0.0024061 | -0.0095995 | -0.0024056
15 | 28 | 0.10545 | 0.040557 | 1.0642e-10 | 0 | 0 | 0 | 0 | 0 | 1 | -90 | 90 | 0.0044668 | 0.0011193 | -0.0044667 | -0.0011193
16 | 31 | 2.0554 | 0.79054 | 2.0743e-09 | 0 | 0 | 0 | 0 | 0 | 1 | -90 | 90 | 0.0079218 | 0.0019851 | -0.0079204 | -0.0019848
28 | 27 | 1.1578 | 0.4453 | 1.1684e-09 | 0 | 0 | 0 | 0 | 0 | 1 | -90 | 90 | 0.0032387 | 0.00081149 | -0.0032386 | -0.00081155
31 | 30 | 4.021 | 1.5465 | 4.0579e-09 | 0 | 0 | 0 | 0 | 0 | 1 | -90 | 90 | 0.0079204 | 0.0019848 | -0.0079177 | -0.0019841
27 | 26 | 1.1827 | 0.45489 | 1.1936e-09 | 0 | 0 | 0 | 0 | 0 | 1 | -90 | 90 | 0.0012524 | 0.00031376 | -0.0012524 | -0.00031387
30 | 29 | 4.9995 | 1.9229 | 5.0454e-09 | 0 | 0 | 0 | 0 | 0 | 1 | -90 | 90 | 0.0062622 | 0.0015693 | -0.0062601 | -0.0015689
33 | 32 | 0.98814 | 0.38005 | 9.9721e-10 | 0 | 0 | 0 | 0 | 0 | 1 | -90 | 90 | 0.0084054 | 0.0021064 | -0.0084046 | -0.0021062
32 | 34 | 2.1936 | 0.8437 | 2.2137e-09 | 0 | 0 | 0 | 0 | 0 | 1 | -90 | 90 | 0.0021914 | 0.000549 | -0.0021912 | -0.00054918
21 | 23 | 3.4162 | 1.3139 | 3.4476e-09 | 0 | 0 | 0 | 0 | 0 | 1 | -90 | 90 | 0.042602 | 0.0107 | -0.042534 | -0.010674
23 | 25 | 2.1402 | 0.82315 | 2.1598e-09 | 0 | 0 | 0 | 0 | 0 | 1 | -90 | 90 | 0.042534 | 0.010674 | -0.042492 | -0.010658
25 | 38 | 2.6015 | 1.0006 | 2.6254e-09 | 0 | 0 | 0 | 0 | 0 | 1 | -90 | 90 | 0.034061 | 0.0085447 | -0.034027 | -0.0085322
38 | 37 | 0.57079 | 0.21954 | 5.7603e-10 | 0 | 0 | 0 | 0 | 0 | 1 | -90 | 90 | 0.023603 | 0.0059196 | -0.0236 | -0.0059183
37 | 36 | 5.4709 | 2.1042 | 5.5211e-09 | 0 | 0 | 0 | 0 | 0 | 1 | -90 | 90 | 0.021774 | 0.0054608 | -0.021746 | -0.0054504
35 | 36 | 14.7573 | 5.6759 | 1.4893e-08 | 0 | 0 | 0 | 0 | 0 | 1 | -90 | 90 | -0.0089671 | -0.0022474 | 0.0089802 | 0.002251