## bus_data
BUS_I | BUS_TYPE | Pd | Qd | Gs | Bs | area | Vm | Va | baseKV | zone | Vmax | Vmin
1 | 1 | 0.0030909 | 0.00077466 | 0 | 0 | 1 | 0.99307 | -0.048342 | 0.4 | 1 | 1.1 | 0.9
2 | 1 | 0.0015294 | 0.00038329 | 0 | 0 | 1 | 0.99352 | -0.045157 | 0.4 | 1 | 1.1 | 0.9
3 | 1 | 0.004191 | 0.0010504 | 0 | 0 | 1 | 0.99244 | -0.052706 | 0.4 | 1 | 1.1 | 0.9
4 | 1 | 0.0024627 | 0.00061722 | 0 | 0 | 1 | 0.99393 | -0.042327 | 0.4 | 1 | 1.1 | 0.9
5 | 1 | 0 | 0 | 0 | 0 | 1 | 0.9881 | -0.083219 | 0.4 | 1 | 1.1 | 0.9
15 | 1 | 0.0056568 | 0.0014177 | 0 | 0 | 1 | 0.99401 | -0.041771 | 0.4 | 1 | 1.1 | 0.9
13 | 1 | 0 | 0 | 0 | 0 | 1 | 0.98576 | -0.09974 | 0.4 | 1 | 1.1 | 0.9
16 | 1 | 0.0056597 | 0.0014185 | 0 | 0 | 1 | 0.99505 | -0.034469 | 0.4 | 1 | 1.1 | 0.9
11 | 1 | 0.0015079 | 0.00037791 | 0 | 0 | 1 | 0.98335 | -0.11688 | 0.4 | 1 | 1.1 | 0.9
6 | 1 | 0.0029207 | 0.00073201 | 0 | 0 | 1 | 0.98242 | -0.12346 | 0.4 | 1 | 1.1 | 0.9
7 | 1 | 0.0015202 | 0.00038101 | 0 | 0 | 1 | 0.98251 | -0.12281 | 0.4 | 1 | 1.1 | 0.9
8 | 1 | 0.01227 | 0.003075 | 0 | 0 | 1 | 0.98218 | -0.1252 | 0.4 | 1 | 1.1 | 0.9
9 | 1 | 0.0014937 | 0.00037435 | 0 | 0 | 1 | 0.98252 | -0.12275 | 0.4 | 1 | 1.1 | 0.9
14 | 1 | 0.0015132 | 0.00037925 | 0 | 0 | 1 | 0.98253 | -0.12267 | 0.4 | 1 | 1.1 | 0.9
12 | 1 | 0.0015244 | 0.00038204 | 0 | 0 | 1 | 0.98332 | -0.11705 | 0.4 | 1 | 1.1 | 0.9
10 | 1 | 0.0014972 | 0.00037524 | 0 | 0 | 1 | 0.98333 | -0.11697 | 0.4 | 1 | 1.1 | 0.9
22 | 1 | 0.0031868 | 0.00079868 | 0 | 0 | 1 | 0.99507 | -0.03434 | 0.4 | 1 | 1.1 | 0.9
23 | 1 | 0.0052586 | 0.0013179 | 0 | 0 | 1 | 0.99678 | -0.022374 | 0.4 | 1 | 1.1 | 0.9
17 | 1 | 0.035966 | 0.0090138 | 0 | 0 | 1 | 0.9771 | -0.16043 | 0.4 | 1 | 1.1 | 0.9
18 | 1 | 0.048286 | 0.012102 | 0 | 0 | 1 | 0.97536 | -0.17288 | 0.4 | 1 | 1.1 | 0.9
19 | 1 | 0 | 0 | 0 | 0 | 1 | 0.98123 | -0.13102 | 0.4 | 1 | 1.1 | 0.9
20 | 1 | 0 | 0 | 0 | 0 | 1 | 0.97462 | -0.1782 | 0.4 | 1 | 1.1 | 0.9
21 | 1 | 0 | 0 | 0 | 0 | 1 | 0.99102 | -0.062204 | 0.4 | 1 | 1.1 | 0.9
33 | 1 | 0.0052638 | 0.0013192 | 0 | 0 | 1 | 0.9739 | -0.18339 | 0.4 | 1 | 1.1 | 0.9
32 | 1 | 0.047917 | 0.012009 | 0 | 0 | 1 | 0.98831 | -0.081359 | 0.4 | 1 | 1.1 | 0.9
31 | 1 | 0.010316 | 0.0025855 | 0 | 0 | 1 | 0.99451 | -0.037931 | 0.4 | 1 | 1.1 | 0.9
27 | 1 | 0.0046654 | 0.0011692 | 0 | 0 | 1 | 0.97337 | -0.18723 | 0.4 | 1 | 1.1 | 0.9
28 | 1 | 0 | 0 | 0 | 0 | 1 | 0.97345 | -0.18667 | 0.4 | 1 | 1.1 | 0.9
29 | 1 | 0.0021401 | 0.00053637 | 0 | 0 | 1 | 0.97356 | -0.18588 | 0.4 | 1 | 1.1 | 0.9
30 | 3 | 0.0034371 | 0.00086141 | 0 | 0 | 1 | 1 | 0 | 0.4 | 1 | 1.1 | 0.9
24 | 1 | 0 | 0 | 0 | 0 | 1 | 0.9979 | -0.014588 | 0.4 | 1 | 1.1 | 0.9
25 | 1 | 0.0020867 | 0.00052298 | 0 | 0 | 1 | 0.99813 | -0.013016 | 0.4 | 1 | 1.1 | 0.9
26 | 1 | 0.0017707 | 0.00044379 | 0 | 0 | 1 | 0.99786 | -0.014886 | 0.4 | 1 | 1.1 | 0.9

## generator_data
GEN_BUS | PG | QG | QMAX | QMIN | VG | MBASE | GEN_STATUS | PMAX | PMIN
30 | 0.22064 | 0.055758 | 10 | -10 | 1 | 100 | 1 | 10 | 0

## branch_data
F_BUS | T_BUS | BR_R | BR_X | BR_B | RATE_A | RATE_B | RATE_C | TAP | SHIFT | BR_STATUS | ANGMIN | ANGMAX | P_in | Q_in | P_out | Q_out
1 | 2 | 1.2971 | 0.49887 | 1.309e-09 | 0 | 0 | 0 | 0 | 0 | 1 | -90 | 90 | -0.031784 | -0.007996 | 0.031798 | 0.0080014
1 | 3 | 1.9678 | 0.75684 | 1.9858e-09 | 0 | 0 | 0 | 0 | 0 | 1 | -90 | 90 | 0.028693 | 0.0072214 | -0.028676 | -0.0072149
2 | 4 | 1.1 | 0.42309 | 1.1101e-09 | 0 | 0 | 0 | 0 | 0 | 1 | -90 | 90 | -0.033328 | -0.0083846 | 0.033341 | 0.0083896
3 | 5 | 16.0592 | 6.1766 | 1.6207e-08 | 0 | 0 | 0 | 0 | 0 | 1 | -90 | 90 | 0.024485 | 0.0061645 | -0.024381 | -0.0061261
4 | 15 | 0.20104 | 0.077322 | 2.0288e-10 | 0 | 0 | 0 | 0 | 0 | 1 | -90 | 90 | -0.035804 | -0.0090068 | 0.035806 | 0.0090079
5 | 13 | 8.6399 | 3.323 | 8.7192e-09 | 0 | 0 | 0 | 0 | 0 | 1 | -90 | 90 | 0.024381 | 0.0061261 | -0.024325 | -0.0061055
15 | 16 | 2.2828 | 0.878 | 2.3037e-09 | 0 | 0 | 0 | 0 | 0 | 1 | -90 | 90 | -0.041463 | -0.010426 | 0.041506 | 0.010442
13 | 11 | 8.9224 | 3.4317 | 9.0043e-09 | 0 | 0 | 0 | 0 | 0 | 1 | -90 | 90 | 0.024325 | 0.0061055 | -0.024267 | -0.0060841
16 | 22 | 0.035642 | 0.013708 | 3.5969e-11 | 0 | 0 | 0 | 0 | 0 | 1 | -90 | 90 | -0.047165 | -0.01186 | 0.047166 | 0.01186
11 | 10 | 0.048499 | 0.018653 | 4.8944e-11 | 0 | 0 | 0 | 0 | 0 | 1 | -90 | 90 | 0.022759 | 0.0057062 | -0.022759 | -0.0057061
6 | 7 | 0.54002 | 0.2077 | 5.4497e-10 | 0 | 0 | 0 | 0 | 0 | 1 | -90 | 90 | -0.015193 | -0.003808 | 0.015195 | 0.0038085
6 | 8 | 1.7755 | 0.68289 | 1.7918e-09 | 0 | 0 | 0 | 0 | 0 | 1 | -90 | 90 | 0.012272 | 0.003076 | -0.012269 | -0.003075
7 | 9 | 0.047717 | 0.018353 | 4.8155e-11 | 0 | 0 | 0 | 0 | 0 | 1 | -90 | 90 | -0.016715 | -0.0041895 | 0.016715 | 0.0041895
9 | 14 | 0.049436 | 0.019014 | 4.989e-11 | 0 | 0 | 0 | 0 | 0 | 1 | -90 | 90 | -0.018209 | -0.0045639 | 0.018209 | 0.004564
14 | 12 | 3.5906 | 1.381 | 3.6236e-09 | 0 | 0 | 0 | 0 | 0 | 1 | -90 | 90 | -0.019722 | -0.0049432 | 0.019737 | 0.0049488
12 | 10 | 0.048206 | 0.018541 | 4.8648e-11 | 0 | 0 | 0 | 0 | 0 | 1 | -90 | 90 | -0.021262 | -0.0053308 | 0.021262 | 0.0053309
22 | 23 | 3.0882 | 1.1878 | 3.1165e-09 | 0 | 0 | 0 | 0 | 0 | 1 | -90 | 90 | -0.050353 | -0.012659 | 0.050437 | 0.012691
23 | 24 | 1.8236 | 0.70137 | 1.8403e-09 | 0 | 0 | 0 | 0 | 0 | 1 | -90 | 90 | -0.055696 | -0.014009 | 0.055756 | 0.014032
17 | 18 | 2.5599 | 0.98459 | 2.5834e-09 | 0 | 0 | 0 | 0 | 0 | 1 | -90 | 90 | 0.06048 | 0.015173 | -0.060375 | -0.015133
17 | 19 | 3.8125 | 1.4663 | 3.8475e-09 | 0 | 0 | 0 | 0 | 0 | 1 | -90 | 90 | -0.096445 | -0.024186 | 0.096839 | 0.024338
18 | 20 | 5.4474 | 2.0951 | 5.4973e-09 | 0 | 0 | 0 | 0 | 0 | 1 | -90 | 90 | 0.01209 | 0.003031 | -0.012081 | -0.0030281
19 | 21 | 9.0477 | 3.4799 | 1.8261e-08 | 0 | 0 | 0 | 0 | 0 | 1 | -90 | 90 | -0.09684 | -0.024338 | 0.097776 | 0.024696
20 | 33 | 5.3201 | 2.0462 | 5.369e-09 | 0 | 0 | 0 | 0 | 0 | 1 | -90 | 90 | 0.012081 | 0.0030282 | -0.012072 | -0.0030253
21 | 32 | 5.0996 | 1.9614 | 5.1464e-09 | 0 | 0 | 0 | 0 | 0 | 1 | -90 | 90 | 0.048044 | 0.012058 | -0.047917 | -0.012009
21 | 31 | 2.1599 | 0.83072 | 4.3594e-09 | 0 | 0 | 0 | 0 | 0 | 1 | -90 | 90 | -0.14582 | -0.036754 | 0.14632 | 0.036944
33 | 29 | 4.5104 | 1.7348 | 4.5518e-09 | 0 | 0 | 0 | 0 | 0 | 1 | -90 | 90 | 0.0068086 | 0.0017061 | -0.0068062 | -0.0017056
31 | 30 | 3.1784 | 1.2225 | 6.4152e-09 | 0 | 0 | 0 | 0 | 0 | 1 | -90 | 90 | -0.15663 | -0.03953 | 0.15747 | 0.039852
27 | 28 | 1.4941 | 0.57464 | 1.5078e-09 | 0 | 0 | 0 | 0 | 0 | 1 | -90 | 90 | -0.0046653 | -0.0011693 | 0.0046656 | 0.0011693
28 | 29 | 2.0915 | 0.80441 | 2.1107e-09 | 0 | 0 | 0 | 0 | 0 | 1 | -90 | 90 | -0.0046656 | -0.0011693 | 0.0046661 | 0.0011692
30 | 25 | 2.8595 | 1.0998 | 2.8857e-09 | 0 | 0 | 0 | 0 | 0 | 1 | -90 | 90 | 0.059735 | 0.015045 | -0.059626 | -0.015004
24 | 25 | 0.35721 | 0.13739 | 3.6049e-10 | 0 | 0 | 0 | 0 | 0 | 1 | -90 | 90 | -0.057527 | -0.014476 | 0.05754 | 0.014481
24 | 26 | 2.1805 | 0.83864 | 2.2005e-09 | 0 | 0 | 0 | 0 | 0 | 1 | -90 | 90 | 0.0017708 | 0.0004436 | -0.0017707 | -0.00044379