## bus_data
BUS_I | BUS_TYPE | Pd | Qd | Gs | Bs | area | Vm | Va | baseKV | zone | Vmax | Vmin
1 | 1 | 0.0022429 | 0.00056211 | 0 | 0 | 1 | 0.99103 | -0.062915 | 0.4 | 1 | 1.1 | 0.9
2 | 1 | 0.00070655 | 0.00017708 | 0 | 0 | 1 | 0.99114 | -0.062167 | 0.4 | 1 | 1.1 | 0.9
3 | 1 | 0 | 0 | 0 | 0 | 1 | 0.99072 | -0.065135 | 0.4 | 1 | 1.1 | 0.9
4 | 1 | 0.0015539 | 0.00038943 | 0 | 0 | 1 | 0.99135 | -0.060655 | 0.4 | 1 | 1.1 | 0.9
6 | 1 | 0 | 0 | 0 | 0 | 1 | 0.99053 | -0.066529 | 0.4 | 1 | 1.1 | 0.9
17 | 1 | 0.0012647 | 0.00031697 | 0 | 0 | 1 | 0.9916 | -0.058917 | 0.4 | 1 | 1.1 | 0.9
15 | 1 | 0.00077734 | 0.00019482 | 0 | 0 | 1 | 0.99033 | -0.067942 | 0.4 | 1 | 1.1 | 0.9
18 | 1 | 0.019316 | 0.004841 | 0 | 0 | 1 | 0.99179 | -0.057544 | 0.4 | 1 | 1.1 | 0.9
47 | 1 | 0.0016534 | 0.00041437 | 0 | 0 | 1 | 0.99078 | -0.064701 | 0.4 | 1 | 1.1 | 0.9
46 | 1 | 0.0015323 | 0.00038403 | 0 | 0 | 1 | 0.9908 | -0.064575 | 0.4 | 1 | 1.1 | 0.9
14 | 1 | 0.0015845 | 0.00039711 | 0 | 0 | 1 | 0.9903 | -0.068094 | 0.4 | 1 | 1.1 | 0.9
7 | 1 | 0.0007539 | 0.00018895 | 0 | 0 | 1 | 0.98468 | -0.10791 | 0.4 | 1 | 1.1 | 0.9
8 | 1 | 0.00069935 | 0.00017527 | 0 | 0 | 1 | 0.98469 | -0.10784 | 0.4 | 1 | 1.1 | 0.9
9 | 1 | 0 | 0 | 0 | 0 | 1 | 0.98471 | -0.10771 | 0.4 | 1 | 1.1 | 0.9
48 | 1 | 0.00029909 | 7.4958e-05 | 0 | 0 | 1 | 0.99216 | -0.054935 | 0.4 | 1 | 1.1 | 0.9
13 | 1 | 0.000847 | 0.00021228 | 0 | 0 | 1 | 0.98528 | -0.10364 | 0.4 | 1 | 1.1 | 0.9
40 | 1 | 0.0019461 | 0.00048773 | 0 | 0 | 1 | 0.99548 | -0.031617 | 0.4 | 1 | 1.1 | 0.9
10 | 1 | 0.0021587 | 0.00054103 | 0 | 0 | 1 | 0.98476 | -0.10738 | 0.4 | 1 | 1.1 | 0.9
11 | 1 | 0.0044757 | 0.0011217 | 0 | 0 | 1 | 0.98486 | -0.10665 | 0.4 | 1 | 1.1 | 0.9
12 | 1 | 0.00047093 | 0.00011803 | 0 | 0 | 1 | 0.9851 | -0.10492 | 0.4 | 1 | 1.1 | 0.9
19 | 1 | 0.017903 | 0.0044869 | 0 | 0 | 1 | 0.99267 | -0.051365 | 0.4 | 1 | 1.1 | 0.9
20 | 1 | 0 | 0 | 0 | 0 | 1 | 0.99391 | -0.042631 | 0.4 | 1 | 1.1 | 0.9
21 | 1 | 0.0035427 | 0.00088788 | 0 | 0 | 1 | 0.99375 | -0.043764 | 0.4 | 1 | 1.1 | 0.9
22 | 1 | 0 | 0 | 0 | 0 | 1 | 0.99747 | -0.017663 | 0.4 | 1 | 1.1 | 0.9
26 | 1 | 0 | 0 | 0 | 0 | 1 | 0.99631 | -0.025749 | 0.4 | 1 | 1.1 | 0.9
23 | 3 | 0.032873 | 0.0082389 | 0 | 0 | 1 | 1 | 0 | 0.4 | 1 | 1.1 | 0.9
38 | 1 | 0 | 0 | 0 | 0 | 1 | 0.99584 | -0.029081 | 0.4 | 1 | 1.1 | 0.9
36 | 1 | 0.00099824 | 0.00025018 | 0 | 0 | 1 | 0.99627 | -0.026041 | 0.4 | 1 | 1.1 | 0.9
24 | 1 | 0.030465 | 0.0076354 | 0 | 0 | 1 | 0.99743 | -0.017932 | 0.4 | 1 | 1.1 | 0.9
25 | 1 | 0.020654 | 0.0051764 | 0 | 0 | 1 | 0.99532 | -0.032735 | 0.4 | 1 | 1.1 | 0.9
27 | 1 | 0.0060677 | 0.0015207 | 0 | 0 | 1 | 0.99292 | -0.049618 | 0.4 | 1 | 1.1 | 0.9
30 | 1 | 0.0099843 | 0.0025023 | 0 | 0 | 1 | 0.99273 | -0.050948 | 0.4 | 1 | 1.1 | 0.9
42 | 1 | 0.0003323 | 8.3283e-05 | 0 | 0 | 1 | 0.99583 | -0.029116 | 0.4 | 1 | 1.1 | 0.9
39 | 1 | 0.0011381 | 0.00028523 | 0 | 0 | 1 | 0.99583 | -0.029136 | 0.4 | 1 | 1.1 | 0.9
35 | 1 | 0.00093338 | 0.00023393 | 0 | 0 | 1 | 0.99626 | -0.026097 | 0.4 | 1 | 1.1 | 0.9
28 | 1 | 0.01782 | 0.004466 | 0 | 0 | 1 | 0.99254 | -0.052302 | 0.4 | 1 | 1.1 | 0.9
29 | 1 | 0.00052455 | 0.00013147 | 0 | 0 | 1 | 0.99234 | -0.053694 | 0.4 | 1 | 1.1 | 0.9
31 | 1 | 0.0017481 | 0.00043812 | 0 | 0 | 1 | 0.99198 | -0.056268 | 0.4 | 1 | 1.1 | 0.9
32 | 1 | 0.0013093 | 0.00032815 | 0 | 0 | 1 | 0.99187 | -0.056983 | 0.4 | 1 | 1.1 | 0.9
33 | 1 | 0.0023542 | 0.00059002 | 0 | 0 | 1 | 0.99149 | -0.059663 | 0.4 | 1 | 1.1 | 0.9
34 | 1 | 0.0015144 | 0.00037955 | 0 | 0 | 1 | 0.9913 | -0.061074 | 0.4 | 1 | 1.1 | 0.9
43 | 1 | 0.0019114 | 0.00047905 | 0 | 0 | 1 | 0.99113 | -0.062241 | 0.4 | 1 | 1.1 | 0.9
44 | 1 | 0.0014384 | 0.00036049 | 0 | 0 | 1 | 0.99093 | -0.063634 | 0.4 | 1 | 1.1 | 0.9
45 | 1 | 0.0015138 | 0.0003794 | 0 | 0 | 1 | 0.99089 | -0.063923 | 0.4 | 1 | 1.1 | 0.9

## generator_data
GEN_BUS | PG | QG | QMAX | QMIN | VG | MBASE | GEN_STATUS | PMAX | PMIN
23 | 0.19839 | 0.049847 | 10 | -10 | 1 | 100 | 1 | 10 | 0

## branch_data
F_BUS | T_BUS | BR_R | BR_X | BR_B | RATE_A | RATE_B | RATE_C | TAP | SHIFT | BR_STATUS | ANGMIN | ANGMAX | P_in | Q_in | P_out | Q_out
1 | 2 | 2.0684 | 0.79553 | 2.0873e-09 | 0 | 0 | 0 | 0 | 0 | 1 | -90 | 90 | -0.0046063 | -0.0011519 | 0.0046068 | 0.0011519
1 | 3 | 11.9387 | 4.5918 | 1.2048e-08 | 0 | 0 | 0 | 0 | 0 | 1 | -90 | 90 | 0.0023635 | 0.00058977 | -0.0023628 | -0.00059067
2 | 4 | 3.6281 | 1.3954 | 3.6614e-09 | 0 | 0 | 0 | 0 | 0 | 1 | -90 | 90 | -0.0053134 | -0.0013289 | 0.0053145 | 0.001329
3 | 6 | 7.5153 | 2.8905 | 7.5842e-09 | 0 | 0 | 0 | 0 | 0 | 1 | -90 | 90 | 0.0023628 | 0.00059067 | -0.0023623 | -0.00059124
4 | 17 | 3.2285 | 1.2417 | 3.2581e-09 | 0 | 0 | 0 | 0 | 0 | 1 | -90 | 90 | -0.0068683 | -0.0017184 | 0.00687 | 0.0017187
6 | 15 | 7.631 | 2.935 | 7.701e-09 | 0 | 0 | 0 | 0 | 0 | 1 | -90 | 90 | 0.0023623 | 0.00059124 | -0.0023618 | -0.00059182
17 | 18 | 2.1566 | 0.82946 | 2.1764e-09 | 0 | 0 | 0 | 0 | 0 | 1 | -90 | 90 | -0.0081347 | -0.0020357 | 0.0081362 | 0.0020361
15 | 14 | 1.2215 | 0.46979 | 1.2327e-09 | 0 | 0 | 0 | 0 | 0 | 1 | -90 | 90 | 0.0015845 | 0.000397 | -0.0015845 | -0.00039711
18 | 19 | 2.8841 | 1.1093 | 2.9106e-09 | 0 | 0 | 0 | 0 | 0 | 1 | -90 | 90 | -0.027452 | -0.0068771 | 0.027476 | 0.0068859
47 | 46 | 0.97394 | 0.37459 | 9.8287e-10 | 0 | 0 | 0 | 0 | 0 | 1 | -90 | 90 | -0.0016534 | -0.00041437 | 0.0016534 | 0.00041428
46 | 45 | 2.6173 | 1.0066 | 2.6413e-09 | 0 | 0 | 0 | 0 | 0 | 1 | -90 | 90 | -0.0031857 | -0.00079831 | 0.003186 | 0.00079817
7 | 8 | 1.0449 | 0.40188 | 1.0545e-09 | 0 | 0 | 0 | 0 | 0 | 1 | -90 | 90 | -0.0007539 | -0.00018895 | 0.00075391 | 0.00018885
8 | 9 | 1.1244 | 0.43246 | 1.1347e-09 | 0 | 0 | 0 | 0 | 0 | 1 | -90 | 90 | -0.0014533 | -0.00036412 | 0.0014533 | 0.00036402
9 | 10 | 2.914 | 1.1208 | 2.9407e-09 | 0 | 0 | 0 | 0 | 0 | 1 | -90 | 90 | -0.0014533 | -0.00036402 | 0.0014534 | 0.00036376
48 | 13 | 65.7078 | 25.2722 | 6.6311e-08 | 0 | 0 | 0 | 0 | 0 | 1 | -90 | 90 | 0.0094731 | 0.0023756 | -0.0094095 | -0.0023576
48 | 40 | 30.6945 | 11.8056 | 3.0976e-08 | 0 | 0 | 0 | 0 | 0 | 1 | -90 | 90 | -0.0097722 | -0.0024505 | 0.0098039 | 0.0024596
13 | 12 | 1.8903 | 0.72706 | 1.9077e-09 | 0 | 0 | 0 | 0 | 0 | 1 | -90 | 90 | 0.0085625 | 0.0021453 | -0.008561 | -0.0021449
40 | 39 | 2.7307 | 1.0503 | 2.7557e-09 | 0 | 0 | 0 | 0 | 0 | 1 | -90 | 90 | -0.01175 | -0.0029474 | 0.011754 | 0.0029487
10 | 11 | 2.5274 | 0.97207 | 2.5506e-09 | 0 | 0 | 0 | 0 | 0 | 1 | -90 | 90 | -0.0036121 | -0.00090479 | 0.0036124 | 0.00090468
11 | 12 | 2.7054 | 1.0405 | 2.7302e-09 | 0 | 0 | 0 | 0 | 0 | 1 | -90 | 90 | -0.0080881 | -0.0020264 | 0.00809 | 0.0020269
19 | 20 | 2.4733 | 0.95128 | 2.496e-09 | 0 | 0 | 0 | 0 | 0 | 1 | -90 | 90 | -0.045379 | -0.011373 | 0.045434 | 0.011394
20 | 21 | 4.1153 | 1.5828 | 4.153e-09 | 0 | 0 | 0 | 0 | 0 | 1 | -90 | 90 | 0.0035432 | 0.00088768 | -0.0035427 | -0.00088788
20 | 22 | 6.5893 | 2.5343 | 6.6498e-09 | 0 | 0 | 0 | 0 | 0 | 1 | -90 | 90 | -0.048977 | -0.012281 | 0.049147 | 0.012346
22 | 26 | 6.9116 | 2.6583 | 6.975e-09 | 0 | 0 | 0 | 0 | 0 | 1 | -90 | 90 | 0.015179 | 0.0038088 | -0.015162 | -0.003803
22 | 23 | 3.5814 | 1.3775 | 3.6143e-09 | 0 | 0 | 0 | 0 | 0 | 1 | -90 | 90 | -0.064326 | -0.016155 | 0.064485 | 0.016215
26 | 38 | 3.2614 | 1.2544 | 3.2914e-09 | 0 | 0 | 0 | 0 | 0 | 1 | -90 | 90 | 0.013231 | 0.0033191 | -0.013224 | -0.0033171
26 | 36 | 1.9559 | 0.75228 | 1.9739e-09 | 0 | 0 | 0 | 0 | 0 | 1 | -90 | 90 | 0.0019317 | 0.00048387 | -0.0019316 | -0.00048403
23 | 24 | 2.318 | 0.89152 | 2.3392e-09 | 0 | 0 | 0 | 0 | 0 | 1 | -90 | 90 | 0.10104 | 0.025392 | -0.10078 | -0.025296
38 | 42 | 1.3453 | 0.51744 | 1.3577e-09 | 0 | 0 | 0 | 0 | 0 | 1 | -90 | 90 | 0.00033231 | 8.3149e-05 | -0.0003323 | -8.3283e-05
38 | 39 | 0.055101 | 0.021193 | 5.5607e-11 | 0 | 0 | 0 | 0 | 0 | 1 | -90 | 90 | 0.012892 | 0.0032339 | -0.012892 | -0.0032339
36 | 35 | 0.78112 | 0.30043 | 7.8828e-10 | 0 | 0 | 0 | 0 | 0 | 1 | -90 | 90 | 0.00093339 | 0.00023385 | -0.00093338 | -0.00023393
24 | 25 | 2.7329 | 1.0511 | 2.7579e-09 | 0 | 0 | 0 | 0 | 0 | 1 | -90 | 90 | 0.070319 | 0.01766 | -0.070174 | -0.017605
25 | 27 | 4.4006 | 1.6925 | 4.441e-09 | 0 | 0 | 0 | 0 | 0 | 1 | -90 | 90 | 0.04952 | 0.012429 | -0.049405 | -0.012385
27 | 30 | 0.39414 | 0.15159 | 3.9775e-10 | 0 | 0 | 0 | 0 | 0 | 1 | -90 | 90 | 0.043337 | 0.010864 | -0.043329 | -0.010861
30 | 28 | 0.52153 | 0.20059 | 5.2631e-10 | 0 | 0 | 0 | 0 | 0 | 1 | -90 | 90 | 0.033345 | 0.0083585 | -0.033338 | -0.0083562
28 | 29 | 1.1511 | 0.44274 | 1.1617e-09 | 0 | 0 | 0 | 0 | 0 | 1 | -90 | 90 | 0.015519 | 0.0038901 | -0.015516 | -0.0038891
29 | 31 | 2.2022 | 0.84701 | 2.2224e-09 | 0 | 0 | 0 | 0 | 0 | 1 | -90 | 90 | 0.014991 | 0.0037576 | -0.014986 | -0.0037558
31 | 32 | 0.69166 | 0.26602 | 6.9801e-10 | 0 | 0 | 0 | 0 | 0 | 1 | -90 | 90 | 0.013238 | 0.0033177 | -0.013236 | -0.0033172
32 | 33 | 2.8782 | 1.107 | 2.9046e-09 | 0 | 0 | 0 | 0 | 0 | 1 | -90 | 90 | 0.011927 | 0.0029891 | -0.011923 | -0.0029877
33 | 34 | 1.8877 | 0.72602 | 1.905e-09 | 0 | 0 | 0 | 0 | 0 | 1 | -90 | 90 | 0.0095685 | 0.0023977 | -0.0095667 | -0.0023971
34 | 43 | 1.8549 | 0.71344 | 1.872e-09 | 0 | 0 | 0 | 0 | 0 | 1 | -90 | 90 | 0.0080522 | 0.0020176 | -0.0080509 | -0.0020173
43 | 44 | 2.9006 | 1.1156 | 2.9272e-09 | 0 | 0 | 0 | 0 | 0 | 1 | -90 | 90 | 0.0061395 | 0.0015382 | -0.0061383 | -0.001538
44 | 45 | 0.7853 | 0.30204 | 7.9251e-10 | 0 | 0 | 0 | 0 | 0 | 1 | -90 | 90 | 0.0047 | 0.0011776 | -0.0046998 | -0.0011776