## bus_data
BUS_I | BUS_TYPE | Pd | Qd | Gs | Bs | area | Vm | Va | baseKV | zone | Vmax | Vmin
1 | 1 | 0.00047508 | 0.00011907 | 0 | 0 | 1 | 0.98915 | -0.076178 | 0.4 | 1 | 1.1 | 0.9
2 | 1 | 0 | 0 | 0 | 0 | 1 | 0.98916 | -0.076118 | 0.4 | 1 | 1.1 | 0.9
4 | 1 | 0.00032277 | 8.0894e-05 | 0 | 0 | 1 | 0.98976 | -0.071812 | 0.4 | 1 | 1.1 | 0.9
5 | 1 | 0.00051922 | 0.00013013 | 0 | 0 | 1 | 0.98903 | -0.077026 | 0.4 | 1 | 1.1 | 0.9
16 | 1 | 0 | 0 | 0 | 0 | 1 | 0.99026 | -0.068262 | 0.4 | 1 | 1.1 | 0.9
21 | 1 | 0.00014116 | 3.5377e-05 | 0 | 0 | 1 | 0.98899 | -0.07735 | 0.4 | 1 | 1.1 | 0.9
6 | 1 | 0.00029663 | 7.4341e-05 | 0 | 0 | 1 | 0.99995 | -0.0003883 | 0.4 | 1 | 1.1 | 0.9
8 | 1 | 0 | 0 | 0 | 0 | 1 | 0.99998 | -0.00014826 | 0.4 | 1 | 1.1 | 0.9
7 | 1 | 0.0016021 | 0.00040152 | 0 | 0 | 1 | 0.98835 | -0.081895 | 0.4 | 1 | 1.1 | 0.9
22 | 1 | 0 | 0 | 0 | 0 | 1 | 0.98843 | -0.081383 | 0.4 | 1 | 1.1 | 0.9
17 | 1 | 0.001951 | 0.00048897 | 0 | 0 | 1 | 0.99058 | -0.06599 | 0.4 | 1 | 1.1 | 0.9
9 | 3 | 0.014486 | 0.0036305 | 0 | 0 | 1 | 1 | 0 | 0.4 | 1 | 1.1 | 0.9
48 | 1 | 0 | 0 | 0 | 0 | 1 | 0.98575 | -0.10058 | 0.4 | 1 | 1.1 | 0.9
33 | 1 | 0 | 0 | 0 | 0 | 1 | 0.99492 | -0.035341 | 0.4 | 1 | 1.1 | 0.9
10 | 1 | 0 | 0 | 0 | 0 | 1 | 0.98895 | -0.076962 | 0.4 | 1 | 1.1 | 0.9
20 | 1 | 0 | 0 | 0 | 0 | 1 | 0.99338 | -0.045976 | 0.4 | 1 | 1.1 | 0.9
31 | 1 | 0.014349 | 0.0035962 | 0 | 0 | 1 | 0.9861 | -0.097004 | 0.4 | 1 | 1.1 | 0.9
11 | 1 | 0 | 0 | 0 | 0 | 1 | 0.97747 | -0.15821 | 0.4 | 1 | 1.1 | 0.9
12 | 1 | 0 | 0 | 0 | 0 | 1 | 0.97641 | -0.16583 | 0.4 | 1 | 1.1 | 0.9
15 | 1 | 0 | 0 | 0 | 0 | 1 | 0.98042 | -0.13725 | 0.4 | 1 | 1.1 | 0.9
45 | 1 | 0.0017812 | 0.00044641 | 0 | 0 | 1 | 0.97734 | -0.15916 | 0.4 | 1 | 1.1 | 0.9
30 | 1 | 0.0018038 | 0.00045208 | 0 | 0 | 1 | 0.97585 | -0.16979 | 0.4 | 1 | 1.1 | 0.9
13 | 1 | 0 | 0 | 0 | 0 | 1 | 0.98518 | -0.10346 | 0.4 | 1 | 1.1 | 0.9
14 | 1 | 0 | 0 | 0 | 0 | 1 | 0.98133 | -0.13074 | 0.4 | 1 | 1.1 | 0.9
36 | 1 | 0.0035066 | 0.00087885 | 0 | 0 | 1 | 0.98091 | -0.13372 | 0.4 | 1 | 1.1 | 0.9
41 | 1 | 0.0023959 | 0.00060046 | 0 | 0 | 1 | 0.98025 | -0.13844 | 0.4 | 1 | 1.1 | 0.9
34 | 1 | 0.022948 | 0.0057513 | 0 | 0 | 1 | 0.99263 | -0.051439 | 0.4 | 1 | 1.1 | 0.9
32 | 1 | 0.0055071 | 0.0013802 | 0 | 0 | 1 | 0.9945 | -0.038219 | 0.4 | 1 | 1.1 | 0.9
39 | 1 | 0 | 0 | 0 | 0 | 1 | 0.97722 | -0.16004 | 0.4 | 1 | 1.1 | 0.9
54 | 1 | 0.0017539 | 0.00043957 | 0 | 0 | 1 | 0.97714 | -0.16061 | 0.4 | 1 | 1.1 | 0.9
37 | 1 | 0 | 0 | 0 | 0 | 1 | 0.97732 | -0.15935 | 0.4 | 1 | 1.1 | 0.9
42 | 1 | 0 | 0 | 0 | 0 | 1 | 0.97993 | -0.14074 | 0.4 | 1 | 1.1 | 0.9
43 | 1 | 0 | 0 | 0 | 0 | 1 | 0.97982 | -0.14151 | 0.4 | 1 | 1.1 | 0.9
40 | 1 | 0.0019302 | 0.00048375 | 0 | 0 | 1 | 0.98006 | -0.13978 | 0.4 | 1 | 1.1 | 0.9
29 | 1 | 0.002131 | 0.00053409 | 0 | 0 | 1 | 0.97531 | -0.17372 | 0.4 | 1 | 1.1 | 0.9
35 | 1 | 0.01212 | 0.0030376 | 0 | 0 | 1 | 0.97901 | -0.14733 | 0.4 | 1 | 1.1 | 0.9
18 | 1 | 0 | 0 | 0 | 0 | 1 | 0.99137 | -0.060325 | 0.4 | 1 | 1.1 | 0.9
19 | 1 | 0.063357 | 0.015879 | 0 | 0 | 1 | 0.99144 | -0.059825 | 0.4 | 1 | 1.1 | 0.9
23 | 1 | 0 | 0 | 0 | 0 | 1 | 0.9724 | -0.19461 | 0.4 | 1 | 1.1 | 0.9
53 | 1 | 0.0019219 | 0.00048166 | 0 | 0 | 1 | 0.97229 | -0.19541 | 0.4 | 1 | 1.1 | 0.9
28 | 1 | 0 | 0 | 0 | 0 | 1 | 0.97263 | -0.19295 | 0.4 | 1 | 1.1 | 0.9
46 | 1 | 0.00016727 | 4.1922e-05 | 0 | 0 | 1 | 0.98572 | -0.10078 | 0.4 | 1 | 1.1 | 0.9
47 | 1 | 0.00055564 | 0.00013926 | 0 | 0 | 1 | 0.98569 | -0.10097 | 0.4 | 1 | 1.1 | 0.9
49 | 1 | 0 | 0 | 0 | 0 | 1 | 0.98564 | -0.10131 | 0.4 | 1 | 1.1 | 0.9
50 | 1 | 0.0026318 | 0.00065959 | 0 | 0 | 1 | 0.98557 | -0.10184 | 0.4 | 1 | 1.1 | 0.9
38 | 1 | 0 | 0 | 0 | 0 | 1 | 0.97136 | -0.20209 | 0.4 | 1 | 1.1 | 0.9
26 | 1 | 0.0018589 | 0.00046589 | 0 | 0 | 1 | 0.97341 | -0.18733 | 0.4 | 1 | 1.1 | 0.9
24 | 1 | 0.0011552 | 0.00028951 | 0 | 0 | 1 | 0.97344 | -0.18711 | 0.4 | 1 | 1.1 | 0.9
25 | 1 | 0.00056206 | 0.00014087 | 0 | 0 | 1 | 0.97375 | -0.18488 | 0.4 | 1 | 1.1 | 0.9
27 | 1 | 0.0014015 | 0.00035124 | 0 | 0 | 1 | 0.9747 | -0.1781 | 0.4 | 1 | 1.1 | 0.9
44 | 1 | 0.010884 | 0.0027277 | 0 | 0 | 1 | 0.97028 | -0.2099 | 0.4 | 1 | 1.1 | 0.9
51 | 1 | 0.0035692 | 0.00089452 | 0 | 0 | 1 | 0.97975 | -0.14199 | 0.4 | 1 | 1.1 | 0.9

## generator_data
GEN_BUS | PG | QG | QMAX | QMIN | VG | MBASE | GEN_STATUS | PMAX | PMIN
9 | 0.18026 | 0.045438 | 10 | -10 | 1 | 100 | 1 | 10 | 0

## branch_data
F_BUS | T_BUS | BR_R | BR_X | BR_B | RATE_A | RATE_B | RATE_C | TAP | SHIFT | BR_STATUS | ANGMIN | ANGMAX | P_in | Q_in | P_out | Q_out
1 | 2 | 1.6151 | 0.62121 | 1.63e-09 | 0 | 0 | 0 | 0 | 0 | 1 | -90 | 90 | -0.00047508 | -0.00011907 | 0.00047508 | 0.00011891
2 | 4 | 8.8975 | 3.4221 | 8.9792e-09 | 0 | 0 | 0 | 0 | 0 | 1 | -90 | 90 | -0.0061053 | -0.0015216 | 0.0061089 | 0.0015221
2 | 5 | 2.0328 | 0.78186 | 2.0515e-09 | 0 | 0 | 0 | 0 | 0 | 1 | -90 | 90 | 0.0056303 | 0.0014027 | -0.0056296 | -0.0014027
4 | 16 | 6.9703 | 2.6809 | 7.0343e-09 | 0 | 0 | 0 | 0 | 0 | 1 | -90 | 90 | -0.0064317 | -0.001603 | 0.0064348 | 0.0016035
5 | 21 | 0.79765 | 0.30679 | 8.0497e-10 | 0 | 0 | 0 | 0 | 0 | 1 | -90 | 90 | 0.0051103 | 0.0012725 | -0.0051101 | -0.0012725
16 | 17 | 4.4643 | 1.7171 | 4.5053e-09 | 0 | 0 | 0 | 0 | 0 | 1 | -90 | 90 | -0.0064348 | -0.0016035 | 0.0064368 | 0.0016039
21 | 22 | 10.2159 | 3.9292 | 1.031e-08 | 0 | 0 | 0 | 0 | 0 | 1 | -90 | 90 | 0.004969 | 0.0012371 | -0.0049662 | -0.0012371
6 | 8 | 10.4025 | 4.001 | 1.0498e-08 | 0 | 0 | 0 | 0 | 0 | 1 | -90 | 90 | -0.00029663 | -7.4341e-05 | 0.00029664 | 7.3295e-05
8 | 9 | 6.2939 | 2.4207 | 6.3516e-09 | 0 | 0 | 0 | 0 | 0 | 1 | -90 | 90 | -0.00029664 | -7.3295e-05 | 0.00029664 | 7.2662e-05
7 | 22 | 4.065 | 1.5635 | 4.1023e-09 | 0 | 0 | 0 | 0 | 0 | 1 | -90 | 90 | -0.0016021 | -0.00040152 | 0.0016022 | 0.00040116
22 | 48 | 71.8275 | 27.626 | 7.2487e-08 | 0 | 0 | 0 | 0 | 0 | 1 | -90 | 90 | 0.003364 | 0.00083594 | -0.0033552 | -0.0008396
17 | 18 | 8.564 | 3.2938 | 8.6426e-09 | 0 | 0 | 0 | 0 | 0 | 1 | -90 | 90 | -0.0083879 | -0.0020928 | 0.0083944 | 0.0020945
9 | 33 | 2.8009 | 1.0773 | 5.6532e-09 | 0 | 0 | 0 | 0 | 0 | 1 | -90 | 90 | 0.16548 | 0.041734 | -0.16466 | -0.041421
48 | 49 | 3.5244 | 1.3556 | 3.5568e-09 | 0 | 0 | 0 | 0 | 0 | 1 | -90 | 90 | 0.0026323 | 0.00065918 | -0.002632 | -0.00065942
48 | 46 | 3.6185 | 1.3917 | 3.6517e-09 | 0 | 0 | 0 | 0 | 0 | 1 | -90 | 90 | 0.00072294 | 0.00018043 | -0.00072292 | -0.00018077
33 | 34 | 2.185 | 0.84039 | 2.2051e-09 | 0 | 0 | 0 | 0 | 0 | 1 | -90 | 90 | 0.094995 | 0.023838 | -0.094784 | -0.023757
33 | 32 | 0.53954 | 0.20752 | 1.089e-09 | 0 | 0 | 0 | 0 | 0 | 1 | -90 | 90 | 0.069666 | 0.017583 | -0.069638 | -0.017573
10 | 20 | 6.2709 | 2.4119 | 1.2657e-08 | 0 | 0 | 0 | 0 | 0 | 1 | -90 | 90 | -0.063784 | -0.01606 | 0.064061 | 0.016166
10 | 31 | 4.0268 | 1.5488 | 8.1274e-09 | 0 | 0 | 0 | 0 | 0 | 1 | -90 | 90 | 0.063784 | 0.016061 | -0.063606 | -0.015993
20 | 32 | 1.5783 | 0.60704 | 3.1856e-09 | 0 | 0 | 0 | 0 | 0 | 1 | -90 | 90 | -0.064061 | -0.016166 | 0.064131 | 0.016192
31 | 13 | 1.673 | 0.64346 | 3.3767e-09 | 0 | 0 | 0 | 0 | 0 | 1 | -90 | 90 | 0.049257 | 0.012397 | -0.049212 | -0.01238
11 | 12 | 4.3571 | 1.6758 | 4.3971e-09 | 0 | 0 | 0 | 0 | 0 | 1 | -90 | 90 | 0.021831 | 0.0054811 | -0.021808 | -0.0054726
11 | 15 | 10.3363 | 3.9755 | 1.0431e-08 | 0 | 0 | 0 | 0 | 0 | 1 | -90 | 90 | -0.025367 | -0.0063661 | 0.025441 | 0.0063935
11 | 45 | 3.3326 | 1.2818 | 3.3632e-09 | 0 | 0 | 0 | 0 | 0 | 1 | -90 | 90 | 0.0035359 | 0.00088499 | -0.0035354 | -0.00088513
12 | 30 | 2.258 | 0.86848 | 2.2788e-09 | 0 | 0 | 0 | 0 | 0 | 1 | -90 | 90 | 0.021808 | 0.0054726 | -0.021796 | -0.0054683
15 | 41 | 1.8858 | 0.72531 | 1.9031e-09 | 0 | 0 | 0 | 0 | 0 | 1 | -90 | 90 | 0.0078986 | 0.0019788 | -0.0078973 | -0.0019785
15 | 14 | 2.4572 | 0.94508 | 4.9595e-09 | 0 | 0 | 0 | 0 | 0 | 1 | -90 | 90 | -0.03334 | -0.0083723 | 0.03337 | 0.0083835
45 | 37 | 1.3681 | 0.52618 | 1.3806e-09 | 0 | 0 | 0 | 0 | 0 | 1 | -90 | 90 | 0.0017542 | 0.00043872 | -0.0017542 | -0.00043883
30 | 29 | 2.444 | 0.93998 | 2.4664e-09 | 0 | 0 | 0 | 0 | 0 | 1 | -90 | 90 | 0.019992 | 0.0050162 | -0.019982 | -0.0050122
13 | 14 | 7.0289 | 2.7034 | 1.4187e-08 | 0 | 0 | 0 | 0 | 0 | 1 | -90 | 90 | 0.049212 | 0.01238 | -0.049026 | -0.01231
14 | 36 | 2.3948 | 0.92109 | 2.4168e-09 | 0 | 0 | 0 | 0 | 0 | 1 | -90 | 90 | 0.015656 | 0.0039261 | -0.015649 | -0.0039239
36 | 35 | 14.0351 | 5.3981 | 1.4164e-08 | 0 | 0 | 0 | 0 | 0 | 1 | -90 | 90 | 0.012143 | 0.003045 | -0.01212 | -0.0030376
41 | 40 | 3.038 | 1.1685 | 3.0659e-09 | 0 | 0 | 0 | 0 | 0 | 1 | -90 | 90 | 0.0055014 | 0.001378 | -0.0055004 | -0.0013779
34 | 19 | 1.4968 | 0.57568 | 1.5105e-09 | 0 | 0 | 0 | 0 | 0 | 1 | -90 | 90 | 0.071836 | 0.018005 | -0.071752 | -0.017974
39 | 54 | 4.0303 | 1.5501 | 4.0672e-09 | 0 | 0 | 0 | 0 | 0 | 1 | -90 | 90 | 0.001754 | 0.00043924 | -0.0017539 | -0.00043957
39 | 37 | 4.868 | 1.8723 | 4.9127e-09 | 0 | 0 | 0 | 0 | 0 | 1 | -90 | 90 | -0.001754 | -0.00043924 | 0.0017542 | 0.00043883
42 | 43 | 2.6963 | 1.0371 | 2.7211e-09 | 0 | 0 | 0 | 0 | 0 | 1 | -90 | 90 | 0.0035698 | 0.00089434 | -0.0035694 | -0.00089445
42 | 40 | 3.3752 | 1.2982 | 3.4062e-09 | 0 | 0 | 0 | 0 | 0 | 1 | -90 | 90 | -0.0035698 | -0.00089434 | 0.0035702 | 0.0008942
43 | 51 | 1.661 | 0.63885 | 1.6763e-09 | 0 | 0 | 0 | 0 | 0 | 1 | -90 | 90 | 0.0035694 | 0.00089445 | -0.0035692 | -0.00089453
29 | 27 | 3.042 | 1.17 | 3.0699e-09 | 0 | 0 | 0 | 0 | 0 | 1 | -90 | 90 | 0.017851 | 0.0044781 | -0.01784 | -0.0044743
18 | 19 | 0.75592 | 0.29074 | 7.6286e-10 | 0 | 0 | 0 | 0 | 0 | 1 | -90 | 90 | -0.0083944 | -0.0020945 | 0.008395 | 0.0020947
23 | 53 | 5.1234 | 1.9706 | 5.1704e-09 | 0 | 0 | 0 | 0 | 0 | 1 | -90 | 90 | 0.001922 | 0.00048126 | -0.0019218 | -0.00048167
23 | 28 | 10.5907 | 4.0733 | 1.0688e-08 | 0 | 0 | 0 | 0 | 0 | 1 | -90 | 90 | -0.001922 | -0.00048126 | 0.0019225 | 0.00048042
28 | 38 | 10.3235 | 3.9706 | 1.0418e-08 | 0 | 0 | 0 | 0 | 0 | 1 | -90 | 90 | 0.010909 | 0.0027357 | -0.010895 | -0.0027314
28 | 26 | 5.4063 | 2.0793 | 5.4559e-09 | 0 | 0 | 0 | 0 | 0 | 1 | -90 | 90 | -0.012831 | -0.0032161 | 0.012841 | 0.0032195
46 | 47 | 4.2061 | 1.6177 | 4.2447e-09 | 0 | 0 | 0 | 0 | 0 | 1 | -90 | 90 | 0.00055565 | 0.00013885 | -0.00055564 | -0.00013926
49 | 50 | 2.5512 | 0.98125 | 2.5747e-09 | 0 | 0 | 0 | 0 | 0 | 1 | -90 | 90 | 0.002632 | 0.00065942 | -0.0026318 | -0.00065959
38 | 44 | 8.812 | 3.3892 | 8.8929e-09 | 0 | 0 | 0 | 0 | 0 | 1 | -90 | 90 | 0.010895 | 0.0027314 | -0.010883 | -0.0027277
26 | 24 | 0.17957 | 0.069064 | 1.8121e-10 | 0 | 0 | 0 | 0 | 0 | 1 | -90 | 90 | -0.0147 | -0.0036853 | 0.014701 | 0.0036855
24 | 25 | 1.7413 | 0.66974 | 1.7573e-09 | 0 | 0 | 0 | 0 | 0 | 1 | -90 | 90 | -0.015856 | -0.003975 | 0.015861 | 0.0039767
25 | 27 | 5.1052 | 1.9635 | 5.152e-09 | 0 | 0 | 0 | 0 | 0 | 1 | -90 | 90 | -0.016423 | -0.0041176 | 0.016438 | 0.004123