## bus_data
BUS_I | BUS_TYPE | Pd | Qd | Gs | Bs | area | Vm | Va | baseKV | zone | Vmax | Vmin
1 | 1 | 0.0022466 | 0.00056306 | 0 | 0 | 1 | 0.99896 | -0.0072836 | 0.4 | 1 | 1.1 | 0.9
2 | 1 | 0.0018549 | 0.00046489 | 0 | 0 | 1 | 0.99917 | -0.0058359 | 0.4 | 1 | 1.1 | 0.9
3 | 1 | 0.001828 | 0.00045814 | 0 | 0 | 1 | 0.99926 | -0.0051848 | 0.4 | 1 | 1.1 | 0.9
4 | 1 | 0.0025991 | 0.00065141 | 0 | 0 | 1 | 0.99968 | -0.0022348 | 0.4 | 1 | 1.1 | 0.9
8 | 1 | 0.00044304 | 0.00011104 | 0 | 0 | 1 | 0.99982 | -0.0012678 | 0.4 | 1 | 1.1 | 0.9
9 | 3 | 0.011439 | 0.002867 | 0 | 0 | 1 | 1 | 0 | 0.4 | 1 | 1.1 | 0.9
5 | 1 | 0.023502 | 0.0058902 | 0 | 0 | 1 | 0.9707 | -0.20629 | 0.4 | 1 | 1.1 | 0.9
6 | 1 | 0 | 0 | 0 | 0 | 1 | 0.9714 | -0.20129 | 0.4 | 1 | 1.1 | 0.9
7 | 1 | 0 | 0 | 0 | 0 | 1 | 0.97267 | -0.19209 | 0.4 | 1 | 1.1 | 0.9
70 | 1 | 0.0070096 | 0.0017568 | 0 | 0 | 1 | 0.97373 | -0.18449 | 0.4 | 1 | 1.1 | 0.9
69 | 1 | 0.0014661 | 0.00036745 | 0 | 0 | 1 | 0.97435 | -0.18005 | 0.4 | 1 | 1.1 | 0.9
23 | 1 | 0.0017062 | 0.00042762 | 0 | 0 | 1 | 0.99962 | -0.0026424 | 0.4 | 1 | 1.1 | 0.9
24 | 1 | 0 | 0 | 0 | 0 | 1 | 0.99854 | -0.010026 | 0.4 | 1 | 1.1 | 0.9
10 | 1 | 0.0013462 | 0.00033739 | 0 | 0 | 1 | 0.97904 | -0.14681 | 0.4 | 1 | 1.1 | 0.9
11 | 1 | 0.0022366 | 0.00056055 | 0 | 0 | 1 | 0.97905 | -0.14673 | 0.4 | 1 | 1.1 | 0.9
12 | 1 | 0.0029176 | 0.00073121 | 0 | 0 | 1 | 0.97913 | -0.14615 | 0.4 | 1 | 1.1 | 0.9
93 | 1 | 0.0039677 | 0.00099441 | 0 | 0 | 1 | 0.98368 | -0.11371 | 0.4 | 1 | 1.1 | 0.9
51 | 1 | 0.0055244 | 0.0013845 | 0 | 0 | 1 | 0.98373 | -0.1134 | 0.4 | 1 | 1.1 | 0.9
13 | 1 | 0.0024144 | 0.0006051 | 0 | 0 | 1 | 0.97938 | -0.14437 | 0.4 | 1 | 1.1 | 0.9
14 | 1 | 0.0015132 | 0.00037925 | 0 | 0 | 1 | 0.97953 | -0.14326 | 0.4 | 1 | 1.1 | 0.9
15 | 1 | 0.0022093 | 0.00055372 | 0 | 0 | 1 | 0.97993 | -0.14043 | 0.4 | 1 | 1.1 | 0.9
96 | 1 | 0.0020135 | 0.00050464 | 0 | 0 | 1 | 0.98068 | -0.13507 | 0.4 | 1 | 1.1 | 0.9
76 | 1 | 0.0024222 | 0.00060706 | 0 | 0 | 1 | 0.98124 | -0.13107 | 0.4 | 1 | 1.1 | 0.9
16 | 1 | 0.0042604 | 0.0010678 | 0 | 0 | 1 | 0.97508 | -0.17466 | 0.4 | 1 | 1.1 | 0.9
17 | 1 | 0.0010381 | 0.00026017 | 0 | 0 | 1 | 0.97507 | -0.17475 | 0.4 | 1 | 1.1 | 0.9
18 | 1 | 0.001408 | 0.00035289 | 0 | 0 | 1 | 0.97549 | -0.17171 | 0.4 | 1 | 1.1 | 0.9
19 | 1 | 0.0018785 | 0.0004708 | 0 | 0 | 1 | 0.97268 | -0.19185 | 0.4 | 1 | 1.1 | 0.9
20 | 1 | 0.001404 | 0.00035187 | 0 | 0 | 1 | 0.97556 | -0.17125 | 0.4 | 1 | 1.1 | 0.9
21 | 1 | 0 | 0 | 0 | 0 | 1 | 0.9722 | -0.19535 | 0.4 | 1 | 1.1 | 0.9
22 | 1 | 0 | 0 | 0 | 0 | 1 | 0.97609 | -0.16747 | 0.4 | 1 | 1.1 | 0.9
68 | 1 | 0.0058096 | 0.001456 | 0 | 0 | 1 | 0.97186 | -0.19782 | 0.4 | 1 | 1.1 | 0.9
64 | 1 | 0 | 0 | 0 | 0 | 1 | 0.9716 | -0.19968 | 0.4 | 1 | 1.1 | 0.9
45 | 1 | 0.0039278 | 0.00098441 | 0 | 0 | 1 | 0.97607 | -0.1676 | 0.4 | 1 | 1.1 | 0.9
42 | 1 | 0.0022408 | 0.00056159 | 0 | 0 | 1 | 0.9779 | -0.15452 | 0.4 | 1 | 1.1 | 0.9
87 | 1 | 0.0024526 | 0.00061468 | 0 | 0 | 1 | 0.97174 | -0.19865 | 0.4 | 1 | 1.1 | 0.9
66 | 1 | 0.0025003 | 0.00062664 | 0 | 0 | 1 | 0.97149 | -0.20042 | 0.4 | 1 | 1.1 | 0.9
62 | 1 | 0.0023982 | 0.00060104 | 0 | 0 | 1 | 0.97138 | -0.20126 | 0.4 | 1 | 1.1 | 0.9
43 | 1 | 0.00047569 | 0.00011922 | 0 | 0 | 1 | 0.97887 | -0.14761 | 0.4 | 1 | 1.1 | 0.9
25 | 1 | 0 | 0 | 0 | 0 | 1 | 0.99705 | -0.02032 | 0.4 | 1 | 1.1 | 0.9
26 | 1 | 0.0023768 | 0.00059569 | 0 | 0 | 1 | 0.99851 | -0.010255 | 0.4 | 1 | 1.1 | 0.9
40 | 1 | 0.0027076 | 0.00067858 | 0 | 0 | 1 | 0.99701 | -0.020544 | 0.4 | 1 | 1.1 | 0.9
38 | 1 | 0.0013272 | 0.00033262 | 0 | 0 | 1 | 0.99583 | -0.028688 | 0.4 | 1 | 1.1 | 0.9
36 | 1 | 0.00063417 | 0.00015894 | 0 | 0 | 1 | 0.99472 | -0.036421 | 0.4 | 1 | 1.1 | 0.9
27 | 1 | 0.0010447 | 0.00026184 | 0 | 0 | 1 | 0.98802 | -0.083063 | 0.4 | 1 | 1.1 | 0.9
28 | 1 | 0.00070676 | 0.00017713 | 0 | 0 | 1 | 0.98638 | -0.094601 | 0.4 | 1 | 1.1 | 0.9
29 | 1 | 0.001961 | 0.00049148 | 0 | 0 | 1 | 0.98818 | -0.081995 | 0.4 | 1 | 1.1 | 0.9
30 | 1 | 0.00040862 | 0.00010241 | 0 | 0 | 1 | 0.98522 | -0.10275 | 0.4 | 1 | 1.1 | 0.9
31 | 1 | 0 | 0 | 0 | 0 | 1 | 0.98897 | -0.076457 | 0.4 | 1 | 1.1 | 0.9
32 | 1 | 0.0023629 | 0.00059221 | 0 | 0 | 1 | 0.98508 | -0.10373 | 0.4 | 1 | 1.1 | 0.9
33 | 1 | 0 | 0 | 0 | 0 | 1 | 0.99011 | -0.068502 | 0.4 | 1 | 1.1 | 0.9
34 | 1 | 0.00073882 | 0.00018517 | 0 | 0 | 1 | 0.98877 | -0.077894 | 0.4 | 1 | 1.1 | 0.9
85 | 1 | 0.0029099 | 0.00072928 | 0 | 0 | 1 | 0.98392 | -0.11191 | 0.4 | 1 | 1.1 | 0.9
39 | 1 | 0.012183 | 0.0030533 | 0 | 0 | 1 | 0.98905 | -0.075932 | 0.4 | 1 | 1.1 | 0.9
37 | 1 | 0.0024933 | 0.00062489 | 0 | 0 | 1 | 0.99085 | -0.063319 | 0.4 | 1 | 1.1 | 0.9
52 | 1 | 0.0035506 | 0.00088986 | 0 | 0 | 1 | 0.98873 | -0.078166 | 0.4 | 1 | 1.1 | 0.9
83 | 1 | 0 | 0 | 0 | 0 | 1 | 0.98275 | -0.12016 | 0.4 | 1 | 1.1 | 0.9
47 | 1 | 0 | 0 | 0 | 0 | 1 | 0.98722 | -0.088733 | 0.4 | 1 | 1.1 | 0.9
35 | 1 | 0.010334 | 0.00259 | 0 | 0 | 1 | 0.9929 | -0.049047 | 0.4 | 1 | 1.1 | 0.9
53 | 1 | 0 | 0 | 0 | 0 | 1 | 0.98869 | -0.078458 | 0.4 | 1 | 1.1 | 0.9
48 | 1 | 0 | 0 | 0 | 0 | 1 | 0.98399 | -0.11148 | 0.4 | 1 | 1.1 | 0.9
41 | 1 | 0.0042771 | 0.0010719 | 0 | 0 | 1 | 0.9871 | -0.089614 | 0.4 | 1 | 1.1 | 0.9
44 | 1 | 0.00046735 | 0.00011713 | 0 | 0 | 1 | 0.97914 | -0.14572 | 0.4 | 1 | 1.1 | 0.9
46 | 1 | 0.0014835 | 0.0003718 | 0 | 0 | 1 | 0.98008 | -0.13906 | 0.4 | 1 | 1.1 | 0.9
86 | 1 | 0.0015468 | 0.00038766 | 0 | 0 | 1 | 0.9811 | -0.1318 | 0.4 | 1 | 1.1 | 0.9
49 | 1 | 0.01133 | 0.0028395 | 0 | 0 | 1 | 0.98166 | -0.12802 | 0.4 | 1 | 1.1 | 0.9
50 | 1 | 0.0047898 | 0.0012004 | 0 | 0 | 1 | 0.98256 | -0.12167 | 0.4 | 1 | 1.1 | 0.9
94 | 1 | 0.010327 | 0.0025882 | 0 | 0 | 1 | 0.97913 | -0.14594 | 0.4 | 1 | 1.1 | 0.9
73 | 1 | 0 | 0 | 0 | 0 | 1 | 0.98181 | -0.12699 | 0.4 | 1 | 1.1 | 0.9
95 | 1 | 0.00072334 | 0.00018129 | 0 | 0 | 1 | 0.979 | -0.14684 | 0.4 | 1 | 1.1 | 0.9
75 | 1 | 0.00059883 | 0.00015008 | 0 | 0 | 1 | 0.98137 | -0.13018 | 0.4 | 1 | 1.1 | 0.9
71 | 1 | 0.00080564 | 0.00020191 | 0 | 0 | 1 | 0.9818 | -0.12707 | 0.4 | 1 | 1.1 | 0.9
54 | 1 | 0.00066 | 0.00016541 | 0 | 0 | 1 | 0.98855 | -0.079453 | 0.4 | 1 | 1.1 | 0.9
55 | 1 | 0 | 0 | 0 | 0 | 1 | 0.98852 | -0.079633 | 0.4 | 1 | 1.1 | 0.9
97 | 1 | 0.0014454 | 0.00036226 | 0 | 0 | 1 | 0.98845 | -0.080149 | 0.4 | 1 | 1.1 | 0.9
56 | 1 | 0.00077723 | 0.00019479 | 0 | 0 | 1 | 0.97572 | -0.17026 | 0.4 | 1 | 1.1 | 0.9
57 | 1 | 0.0013979 | 0.00035035 | 0 | 0 | 1 | 0.97573 | -0.1702 | 0.4 | 1 | 1.1 | 0.9
58 | 1 | 0.0006715 | 0.00016829 | 0 | 0 | 1 | 0.97571 | -0.17031 | 0.4 | 1 | 1.1 | 0.9
59 | 1 | 0 | 0 | 0 | 0 | 1 | 0.97581 | -0.16962 | 0.4 | 1 | 1.1 | 0.9
60 | 1 | 0.0015176 | 0.00038035 | 0 | 0 | 1 | 0.97608 | -0.16769 | 0.4 | 1 | 1.1 | 0.9
61 | 1 | 0.00081609 | 0.00020453 | 0 | 0 | 1 | 0.97518 | -0.17413 | 0.4 | 1 | 1.1 | 0.9
92 | 1 | 0.0025856 | 0.00064801 | 0 | 0 | 1 | 0.97755 | -0.15719 | 0.4 | 1 | 1.1 | 0.9
63 | 1 | 0.0036058 | 0.00090371 | 0 | 0 | 1 | 0.9712 | -0.20254 | 0.4 | 1 | 1.1 | 0.9
65 | 1 | 0 | 0 | 0 | 0 | 1 | 0.97104 | -0.20367 | 0.4 | 1 | 1.1 | 0.9
67 | 1 | 0.0020127 | 0.00050443 | 0 | 0 | 1 | 0.97071 | -0.20608 | 0.4 | 1 | 1.1 | 0.9
80 | 1 | 0.0011279 | 0.00028267 | 0 | 0 | 1 | 0.97059 | -0.20692 | 0.4 | 1 | 1.1 | 0.9
79 | 1 | 0.0018127 | 0.00045429 | 0 | 0 | 1 | 0.97045 | -0.20798 | 0.4 | 1 | 1.1 | 0.9
88 | 1 | 0.0030666 | 0.00076856 | 0 | 0 | 1 | 0.97166 | -0.19924 | 0.4 | 1 | 1.1 | 0.9
77 | 1 | 0.0027833 | 0.00069756 | 0 | 0 | 1 | 0.97018 | -0.20992 | 0.4 | 1 | 1.1 | 0.9
78 | 1 | 0.0024903 | 0.00062412 | 0 | 0 | 1 | 0.97026 | -0.20936 | 0.4 | 1 | 1.1 | 0.9
81 | 1 | 0.0031226 | 0.00078259 | 0 | 0 | 1 | 0.98255 | -0.12154 | 0.4 | 1 | 1.1 | 0.9
82 | 1 | 0.0018117 | 0.00045404 | 0 | 0 | 1 | 0.9825 | -0.12192 | 0.4 | 1 | 1.1 | 0.9
84 | 1 | 0.00072141 | 0.0001808 | 0 | 0 | 1 | 0.9825 | -0.12193 | 0.4 | 1 | 1.1 | 0.9
89 | 1 | 0.005838 | 0.0014631 | 0 | 0 | 1 | 0.97124 | -0.20227 | 0.4 | 1 | 1.1 | 0.9
91 | 1 | 0.001726 | 0.00043257 | 0 | 0 | 1 | 0.97122 | -0.20241 | 0.4 | 1 | 1.1 | 0.9
90 | 1 | 0.0019613 | 0.00049155 | 0 | 0 | 1 | 0.97117 | -0.20277 | 0.4 | 1 | 1.1 | 0.9

## generator_data
GEN_BUS | PG | QG | QMAX | QMIN | VG | MBASE | GEN_STATUS | PMAX | PMIN
9 | 0.23883 | 0.060418 | 10 | -10 | 1 | 100 | 1 | 10 | 0

## branch_data
F_BUS | T_BUS | BR_R | BR_X | BR_B | RATE_A | RATE_B | RATE_C | TAP | SHIFT | BR_STATUS | ANGMIN | ANGMAX | P_in | Q_in | P_out | Q_out
1 | 2 | 8.3661 | 3.2177 | 8.4428e-09 | 0 | 0 | 0 | 0 | 0 | 1 | -90 | 90 | -0.0022466 | -0.00056306 | 0.0022471 | 0.00056239
2 | 3 | 2.0609 | 0.79264 | 2.0798e-09 | 0 | 0 | 0 | 0 | 0 | 1 | -90 | 90 | -0.004102 | -0.0010273 | 0.0041024 | 0.0010272
3 | 4 | 6.4624 | 2.4855 | 6.5217e-09 | 0 | 0 | 0 | 0 | 0 | 1 | -90 | 90 | -0.0059304 | -0.0014854 | 0.0059328 | 0.0014856
4 | 8 | 1.4738 | 0.56685 | 1.4873e-09 | 0 | 0 | 0 | 0 | 0 | 1 | -90 | 90 | -0.008532 | -0.002137 | 0.0085331 | 0.0021373
8 | 9 | 1.8373 | 0.70666 | 1.8542e-09 | 0 | 0 | 0 | 0 | 0 | 1 | -90 | 90 | -0.0089761 | -0.0022484 | 0.0089777 | 0.0022488
9 | 23 | 0.16062 | 0.061775 | 4.8627e-10 | 0 | 0 | 0 | 0 | 0 | 1 | -90 | 90 | 0.21842 | 0.055303 | -0.21833 | -0.055271
5 | 6 | 2.6139 | 1.0053 | 2.6379e-09 | 0 | 0 | 0 | 0 | 0 | 1 | -90 | 90 | -0.023502 | -0.0058903 | 0.023518 | 0.0058963
6 | 7 | 4.8148 | 1.8518 | 4.859e-09 | 0 | 0 | 0 | 0 | 0 | 1 | -90 | 90 | -0.023518 | -0.0058963 | 0.023548 | 0.0059073
7 | 70 | 3.9896 | 1.5345 | 4.0262e-09 | 0 | 0 | 0 | 0 | 0 | 1 | -90 | 90 | -0.023548 | -0.0059073 | 0.023573 | 0.0059165
70 | 69 | 1.7977 | 0.69141 | 1.8142e-09 | 0 | 0 | 0 | 0 | 0 | 1 | -90 | 90 | -0.030582 | -0.0076732 | 0.030601 | 0.0076803
69 | 61 | 2.2915 | 0.88133 | 2.3125e-09 | 0 | 0 | 0 | 0 | 0 | 1 | -90 | 90 | -0.032067 | -0.0080478 | 0.032094 | 0.0080577
23 | 24 | 0.45171 | 0.17373 | 1.3676e-09 | 0 | 0 | 0 | 0 | 0 | 1 | -90 | 90 | 0.21663 | 0.054844 | -0.2164 | -0.054757
24 | 25 | 0.63531 | 0.24435 | 1.9234e-09 | 0 | 0 | 0 | 0 | 0 | 1 | -90 | 90 | 0.21402 | 0.054161 | -0.21371 | -0.054042
24 | 26 | 1.2532 | 0.48199 | 1.2647e-09 | 0 | 0 | 0 | 0 | 0 | 1 | -90 | 90 | 0.0023769 | 0.00059559 | -0.0023768 | -0.00059569
10 | 11 | 0.79346 | 0.30518 | 8.0074e-10 | 0 | 0 | 0 | 0 | 0 | 1 | -90 | 90 | -0.0013462 | -0.00033739 | 0.0013462 | 0.00033732
11 | 12 | 2.0299 | 0.78071 | 2.0485e-09 | 0 | 0 | 0 | 0 | 0 | 1 | -90 | 90 | -0.0035828 | -0.00089787 | 0.0035831 | 0.00089778
12 | 13 | 3.4144 | 1.3132 | 3.4457e-09 | 0 | 0 | 0 | 0 | 0 | 1 | -90 | 90 | -0.0065006 | -0.001629 | 0.0065022 | 0.0016293
93 | 51 | 1.0049 | 0.38651 | 1.0141e-09 | 0 | 0 | 0 | 0 | 0 | 1 | -90 | 90 | -0.0039677 | -0.00099441 | 0.0039679 | 0.00099438
51 | 48 | 2.5437 | 0.97835 | 2.5671e-09 | 0 | 0 | 0 | 0 | 0 | 1 | -90 | 90 | -0.0094922 | -0.0023789 | 0.0094947 | 0.0023796
13 | 14 | 1.5446 | 0.59407 | 1.5587e-09 | 0 | 0 | 0 | 0 | 0 | 1 | -90 | 90 | -0.0089166 | -0.0022344 | 0.0089179 | 0.0022348
14 | 15 | 3.3928 | 1.3049 | 3.424e-09 | 0 | 0 | 0 | 0 | 0 | 1 | -90 | 90 | -0.010431 | -0.002614 | 0.010435 | 0.0026153
15 | 96 | 5.3122 | 2.0432 | 5.3609e-09 | 0 | 0 | 0 | 0 | 0 | 1 | -90 | 90 | -0.012645 | -0.003169 | 0.012654 | 0.0031721
96 | 76 | 3.4144 | 1.3132 | 3.4457e-09 | 0 | 0 | 0 | 0 | 0 | 1 | -90 | 90 | -0.014667 | -0.0036767 | 0.014676 | 0.0036795
76 | 75 | 0.65335 | 0.25129 | 6.5934e-10 | 0 | 0 | 0 | 0 | 0 | 1 | -90 | 90 | -0.017098 | -0.0042866 | 0.0171 | 0.0042873
16 | 17 | 0.026398 | 0.010153 | 2.6641e-11 | 0 | 0 | 0 | 0 | 0 | 1 | -90 | 90 | 0.042659 | 0.010709 | -0.042659 | -0.010709
16 | 18 | 0.78136 | 0.30052 | 7.8853e-10 | 0 | 0 | 0 | 0 | 0 | 1 | -90 | 90 | -0.046919 | -0.011777 | 0.046939 | 0.011784
17 | 19 | 5.0938 | 1.9592 | 5.1406e-09 | 0 | 0 | 0 | 0 | 0 | 1 | -90 | 90 | 0.04162 | 0.010449 | -0.041522 | -0.010411
18 | 20 | 0.11696 | 0.044984 | 1.1803e-10 | 0 | 0 | 0 | 0 | 0 | 1 | -90 | 90 | -0.048347 | -0.012137 | 0.04835 | 0.012138
19 | 21 | 1.0879 | 0.41841 | 1.0978e-09 | 0 | 0 | 0 | 0 | 0 | 1 | -90 | 90 | 0.039643 | 0.0099407 | -0.039624 | -0.0099334
20 | 22 | 0.94723 | 0.36432 | 9.5592e-10 | 0 | 0 | 0 | 0 | 0 | 1 | -90 | 90 | -0.049754 | -0.01249 | 0.04978 | 0.0125
21 | 68 | 1.4554 | 0.55977 | 1.4687e-09 | 0 | 0 | 0 | 0 | 0 | 1 | -90 | 90 | 0.020868 | 0.0052311 | -0.020861 | -0.0052285
21 | 64 | 2.8396 | 1.0921 | 2.8656e-09 | 0 | 0 | 0 | 0 | 0 | 1 | -90 | 90 | 0.018756 | 0.0047023 | -0.018745 | -0.0046983
22 | 45 | 0.41964 | 0.1614 | 4.235e-10 | 0 | 0 | 0 | 0 | 0 | 1 | -90 | 90 | 0.0039278 | 0.0009844 | -0.0039278 | -0.00098441
22 | 42 | 3.0076 | 1.1568 | 3.0352e-09 | 0 | 0 | 0 | 0 | 0 | 1 | -90 | 90 | -0.053708 | -0.013485 | 0.053805 | 0.013522
68 | 87 | 0.67913 | 0.2612 | 6.8536e-10 | 0 | 0 | 0 | 0 | 0 | 1 | -90 | 90 | 0.015051 | 0.0037724 | -0.015049 | -0.0037718
64 | 66 | 3.6628 | 1.4088 | 3.6964e-09 | 0 | 0 | 0 | 0 | 0 | 1 | -90 | 90 | 0.0025005 | 0.0006264 | -0.0025003 | -0.00062665
64 | 62 | 1.196 | 0.46002 | 1.207e-09 | 0 | 0 | 0 | 0 | 0 | 1 | -90 | 90 | 0.016245 | 0.0040719 | -0.016241 | -0.0040706
42 | 43 | 1.5441 | 0.59389 | 1.5583e-09 | 0 | 0 | 0 | 0 | 0 | 1 | -90 | 90 | -0.056045 | -0.014083 | 0.056099 | 0.014104
87 | 88 | 0.57965 | 0.22294 | 5.8497e-10 | 0 | 0 | 0 | 0 | 0 | 1 | -90 | 90 | 0.012597 | 0.0031572 | -0.012596 | -0.0031568
62 | 63 | 1.136 | 0.43691 | 1.1464e-09 | 0 | 0 | 0 | 0 | 0 | 1 | -90 | 90 | 0.013843 | 0.0034696 | -0.013841 | -0.0034687
43 | 44 | 0.41897 | 0.16114 | 4.2282e-10 | 0 | 0 | 0 | 0 | 0 | 1 | -90 | 90 | -0.056575 | -0.014223 | 0.05659 | 0.014229
25 | 40 | 1.0722 | 0.4124 | 1.0821e-09 | 0 | 0 | 0 | 0 | 0 | 1 | -90 | 90 | 0.0027076 | 0.0006785 | -0.0027076 | -0.00067858
25 | 38 | 0.52176 | 0.20068 | 1.5796e-09 | 0 | 0 | 0 | 0 | 0 | 1 | -90 | 90 | 0.21101 | 0.053364 | -0.21076 | -0.053268
38 | 36 | 0.48416 | 0.18621 | 1.4658e-09 | 0 | 0 | 0 | 0 | 0 | 1 | -90 | 90 | 0.20943 | 0.052936 | -0.2092 | -0.052848
36 | 35 | 0.79058 | 0.30407 | 2.3935e-09 | 0 | 0 | 0 | 0 | 0 | 1 | -90 | 90 | 0.20857 | 0.052689 | -0.2082 | -0.052547
27 | 28 | 2.0399 | 0.7846 | 2.0587e-09 | 0 | 0 | 0 | 0 | 0 | 1 | -90 | 90 | 0.072707 | 0.018343 | -0.072589 | -0.018298
27 | 29 | 0.18646 | 0.071717 | 1.8817e-10 | 0 | 0 | 0 | 0 | 0 | 1 | -90 | 90 | -0.073752 | -0.018605 | 0.073763 | 0.018609
28 | 30 | 1.4502 | 0.55776 | 1.4635e-09 | 0 | 0 | 0 | 0 | 0 | 1 | -90 | 90 | 0.071883 | 0.018121 | -0.071801 | -0.01809
29 | 31 | 0.94229 | 0.36242 | 9.5094e-10 | 0 | 0 | 0 | 0 | 0 | 1 | -90 | 90 | -0.075724 | -0.019101 | 0.075783 | 0.019123
30 | 32 | 0.17547 | 0.067487 | 1.7708e-10 | 0 | 0 | 0 | 0 | 0 | 1 | -90 | 90 | 0.071392 | 0.017987 | -0.071382 | -0.017984
31 | 33 | 1.2492 | 0.48047 | 2.5214e-09 | 0 | 0 | 0 | 0 | 0 | 1 | -90 | 90 | -0.082179 | -0.020725 | 0.082271 | 0.02076
31 | 34 | 2.8576 | 1.0991 | 2.8839e-09 | 0 | 0 | 0 | 0 | 0 | 1 | -90 | 90 | 0.0063968 | 0.0016018 | -0.0063955 | -0.0016015
32 | 85 | 1.5116 | 0.5814 | 1.5255e-09 | 0 | 0 | 0 | 0 | 0 | 1 | -90 | 90 | 0.069019 | 0.017391 | -0.06894 | -0.017361
33 | 39 | 0.85077 | 0.32722 | 2.5757e-09 | 0 | 0 | 0 | 0 | 0 | 1 | -90 | 90 | 0.11256 | 0.028366 | -0.11245 | -0.028321
33 | 37 | 0.34383 | 0.13224 | 1.0409e-09 | 0 | 0 | 0 | 0 | 0 | 1 | -90 | 90 | -0.19483 | -0.049126 | 0.19498 | 0.04918
34 | 52 | 0.61075 | 0.2349 | 6.1635e-10 | 0 | 0 | 0 | 0 | 0 | 1 | -90 | 90 | 0.0056567 | 0.0014164 | -0.0056565 | -0.0014164
85 | 83 | 1.589 | 0.61114 | 1.6035e-09 | 0 | 0 | 0 | 0 | 0 | 1 | -90 | 90 | 0.066031 | 0.016632 | -0.065955 | -0.016603
39 | 47 | 1.6408 | 0.63108 | 3.3117e-09 | 0 | 0 | 0 | 0 | 0 | 1 | -90 | 90 | 0.10026 | 0.025268 | -0.10008 | -0.0252
37 | 35 | 0.93737 | 0.36053 | 2.8379e-09 | 0 | 0 | 0 | 0 | 0 | 1 | -90 | 90 | -0.19747 | -0.049805 | 0.19786 | 0.049957
52 | 53 | 1.7571 | 0.67582 | 1.7733e-09 | 0 | 0 | 0 | 0 | 0 | 1 | -90 | 90 | 0.0021059 | 0.0005265 | -0.0021059 | -0.00052664
83 | 86 | 2.4465 | 0.94097 | 2.469e-09 | 0 | 0 | 0 | 0 | 0 | 1 | -90 | 90 | 0.060298 | 0.015185 | -0.0602 | -0.015148
83 | 81 | 3.0584 | 1.1763 | 3.0865e-09 | 0 | 0 | 0 | 0 | 0 | 1 | -90 | 90 | 0.0056568 | 0.0014174 | -0.0056557 | -0.0014173
47 | 48 | 3.0321 | 1.1662 | 3.0599e-09 | 0 | 0 | 0 | 0 | 0 | 1 | -90 | 90 | 0.095806 | 0.024128 | -0.095502 | -0.024011
47 | 41 | 2.6163 | 1.0063 | 2.6403e-09 | 0 | 0 | 0 | 0 | 0 | 1 | -90 | 90 | 0.0042776 | 0.0010719 | -0.004277 | -0.0010719
53 | 54 | 5.9997 | 2.3076 | 6.0547e-09 | 0 | 0 | 0 | 0 | 0 | 1 | -90 | 90 | 0.0021059 | 0.00052664 | -0.0021056 | -0.00052712
48 | 49 | 3.3488 | 1.288 | 3.3795e-09 | 0 | 0 | 0 | 0 | 0 | 1 | -90 | 90 | 0.062659 | 0.015772 | -0.062515 | -0.015717
48 | 50 | 5.5073 | 2.1182 | 5.5579e-09 | 0 | 0 | 0 | 0 | 0 | 1 | -90 | 90 | 0.023349 | 0.0058594 | -0.023316 | -0.0058473
44 | 46 | 1.4685 | 0.56479 | 1.4819e-09 | 0 | 0 | 0 | 0 | 0 | 1 | -90 | 90 | -0.057057 | -0.014346 | 0.05711 | 0.014366
46 | 86 | 1.5623 | 0.6009 | 1.5767e-09 | 0 | 0 | 0 | 0 | 0 | 1 | -90 | 90 | -0.058594 | -0.014738 | 0.058653 | 0.01476
49 | 94 | 4.4153 | 1.6982 | 4.4558e-09 | 0 | 0 | 0 | 0 | 0 | 1 | -90 | 90 | 0.051185 | 0.012878 | -0.051057 | -0.012829
50 | 73 | 3.6163 | 1.3909 | 3.6495e-09 | 0 | 0 | 0 | 0 | 0 | 1 | -90 | 90 | 0.018526 | 0.0046469 | -0.018512 | -0.004642
94 | 95 | 0.27767 | 0.1068 | 2.8022e-10 | 0 | 0 | 0 | 0 | 0 | 1 | -90 | 90 | 0.04073 | 0.010241 | -0.040725 | -0.010239
73 | 75 | 2.2654 | 0.8713 | 2.2862e-09 | 0 | 0 | 0 | 0 | 0 | 1 | -90 | 90 | 0.017707 | 0.0044402 | -0.017699 | -0.0044374
73 | 71 | 1.2397 | 0.47679 | 1.251e-09 | 0 | 0 | 0 | 0 | 0 | 1 | -90 | 90 | 0.00080564 | 0.00020179 | -0.00080563 | -0.00020191
95 | 92 | 3.2422 | 1.247 | 3.272e-09 | 0 | 0 | 0 | 0 | 0 | 1 | -90 | 90 | 0.040002 | 0.010058 | -0.039944 | -0.010036
54 | 55 | 1.5759 | 0.60613 | 1.5904e-09 | 0 | 0 | 0 | 0 | 0 | 1 | -90 | 90 | 0.0014456 | 0.00036171 | -0.0014455 | -0.00036185
55 | 97 | 4.5417 | 1.7468 | 4.5834e-09 | 0 | 0 | 0 | 0 | 0 | 1 | -90 | 90 | 0.0014455 | 0.00036185 | -0.0014454 | -0.00036226
56 | 57 | 0.49145 | 0.18902 | 4.9596e-10 | 0 | 0 | 0 | 0 | 0 | 1 | -90 | 90 | -0.0014487 | -0.00036299 | 0.0014487 | 0.00036294
56 | 58 | 1.0522 | 0.40469 | 1.0619e-09 | 0 | 0 | 0 | 0 | 0 | 1 | -90 | 90 | 0.00067149 | 0.00016819 | -0.00067149 | -0.00016829
57 | 59 | 2.5285 | 0.97248 | 2.5517e-09 | 0 | 0 | 0 | 0 | 0 | 1 | -90 | 90 | -0.0028466 | -0.0007133 | 0.0028468 | 0.00071314
59 | 60 | 0.67011 | 0.25773 | 6.7626e-10 | 0 | 0 | 0 | 0 | 0 | 1 | -90 | 90 | -0.035777 | -0.0089831 | 0.035787 | 0.0089867
59 | 61 | 1.7036 | 0.65523 | 1.7192e-09 | 0 | 0 | 0 | 0 | 0 | 1 | -90 | 90 | 0.03293 | 0.00827 | -0.03291 | -0.0082622
60 | 92 | 3.5131 | 1.3512 | 3.5453e-09 | 0 | 0 | 0 | 0 | 0 | 1 | -90 | 90 | -0.037304 | -0.0093671 | 0.037359 | 0.0093877
63 | 65 | 1.3642 | 0.5247 | 1.3767e-09 | 0 | 0 | 0 | 0 | 0 | 1 | -90 | 90 | 0.010235 | 0.002565 | -0.010233 | -0.0025645
65 | 67 | 2.8894 | 1.1113 | 2.9159e-09 | 0 | 0 | 0 | 0 | 0 | 1 | -90 | 90 | 0.010233 | 0.0025645 | -0.01023 | -0.0025635
67 | 80 | 1.2438 | 0.47839 | 1.2552e-09 | 0 | 0 | 0 | 0 | 0 | 1 | -90 | 90 | 0.0082171 | 0.0020591 | -0.0082162 | -0.0020588
80 | 79 | 1.8476 | 0.7106 | 1.8645e-09 | 0 | 0 | 0 | 0 | 0 | 1 | -90 | 90 | 0.0070883 | 0.0017761 | -0.0070873 | -0.0017759
79 | 78 | 3.2032 | 1.232 | 3.2326e-09 | 0 | 0 | 0 | 0 | 0 | 1 | -90 | 90 | 0.0052747 | 0.0013216 | -0.0052737 | -0.0013215
88 | 89 | 3.91 | 1.5039 | 3.9459e-09 | 0 | 0 | 0 | 0 | 0 | 1 | -90 | 90 | 0.0095293 | 0.0023883 | -0.0095253 | -0.0023871
77 | 78 | 2.4408 | 0.93876 | 2.4632e-09 | 0 | 0 | 0 | 0 | 0 | 1 | -90 | 90 | -0.0027832 | -0.00069757 | 0.0027834 | 0.00069742
81 | 82 | 1.8914 | 0.72747 | 1.9088e-09 | 0 | 0 | 0 | 0 | 0 | 1 | -90 | 90 | 0.0025332 | 0.00063469 | -0.002533 | -0.00063482
82 | 84 | 0.27102 | 0.10424 | 2.7351e-10 | 0 | 0 | 0 | 0 | 0 | 1 | -90 | 90 | 0.0007214 | 0.00018078 | -0.0007214 | -0.0001808
89 | 91 | 0.43956 | 0.16906 | 4.4359e-10 | 0 | 0 | 0 | 0 | 0 | 1 | -90 | 90 | 0.0036874 | 0.00092394 | -0.0036873 | -0.00092395
91 | 90 | 2.2549 | 0.86726 | 2.2756e-09 | 0 | 0 | 0 | 0 | 0 | 1 | -90 | 90 | 0.0019614 | 0.00049138 | -0.0019613 | -0.00049155