## bus_data
BUS_I | BUS_TYPE | Pd | Qd | Gs | Bs | area | Vm | Va | baseKV | zone | Vmax | Vmin
1 | 1 | 0.00042263 | 0.00010592 | 0 | 0 | 1 | 0.97968 | -0.14186 | 0.4 | 1 | 1.1 | 0.9
2 | 1 | 0.00037536 | 9.4075e-05 | 0 | 0 | 1 | 0.98006 | -0.13913 | 0.4 | 1 | 1.1 | 0.9
3 | 1 | 0 | 0 | 0 | 0 | 1 | 0.97904 | -0.14639 | 0.4 | 1 | 1.1 | 0.9
4 | 1 | 0 | 0 | 0 | 0 | 1 | 0.98231 | -0.12321 | 0.4 | 1 | 1.1 | 0.9
5 | 1 | 0.024187 | 0.0060618 | 0 | 0 | 1 | 0.97135 | -0.20132 | 0.4 | 1 | 1.1 | 0.9
6 | 1 | 0 | 0 | 0 | 0 | 1 | 0.98756 | -0.086424 | 0.4 | 1 | 1.1 | 0.9
40 | 1 | 0.028055 | 0.0070311 | 0 | 0 | 1 | 0.97047 | -0.2077 | 0.4 | 1 | 1.1 | 0.9
35 | 1 | 0.00094637 | 0.00023718 | 0 | 0 | 1 | 0.98808 | -0.082775 | 0.4 | 1 | 1.1 | 0.9
33 | 1 | 0.00057967 | 0.00014528 | 0 | 0 | 1 | 0.98754 | -0.08654 | 0.4 | 1 | 1.1 | 0.9
13 | 1 | 0.00033745 | 8.4572e-05 | 0 | 0 | 1 | 0.98823 | -0.081731 | 0.4 | 1 | 1.1 | 0.9
7 | 1 | 0.021691 | 0.0054364 | 0 | 0 | 1 | 0.99095 | -0.062842 | 0.4 | 1 | 1.1 | 0.9
8 | 1 | 0.0017411 | 0.00043635 | 0 | 0 | 1 | 0.9906 | -0.06526 | 0.4 | 1 | 1.1 | 0.9
9 | 1 | 0.0022422 | 0.00056194 | 0 | 0 | 1 | 0.99115 | -0.061428 | 0.4 | 1 | 1.1 | 0.9
10 | 1 | 0.0013177 | 0.00033024 | 0 | 0 | 1 | 0.9897 | -0.071511 | 0.4 | 1 | 1.1 | 0.9
11 | 1 | 0.0019233 | 0.00048204 | 0 | 0 | 1 | 0.99181 | -0.056845 | 0.4 | 1 | 1.1 | 0.9
12 | 1 | 0.0010486 | 0.0002628 | 0 | 0 | 1 | 0.9889 | -0.077071 | 0.4 | 1 | 1.1 | 0.9
24 | 1 | 0.0022214 | 0.00055673 | 0 | 0 | 1 | 0.99209 | -0.05488 | 0.4 | 1 | 1.1 | 0.9
25 | 1 | 0.0076982 | 0.0019293 | 0 | 0 | 1 | 0.99278 | -0.050108 | 0.4 | 1 | 1.1 | 0.9
14 | 1 | 0.0019607 | 0.00049139 | 0 | 0 | 1 | 0.99404 | -0.041327 | 0.4 | 1 | 1.1 | 0.9
15 | 1 | 0.0020276 | 0.00050816 | 0 | 0 | 1 | 0.9932 | -0.047163 | 0.4 | 1 | 1.1 | 0.9
16 | 1 | 0.00064049 | 0.00016052 | 0 | 0 | 1 | 0.99494 | -0.035065 | 0.4 | 1 | 1.1 | 0.9
17 | 1 | 0.010891 | 0.0027296 | 0 | 0 | 1 | 0.9931 | -0.047858 | 0.4 | 1 | 1.1 | 0.9
18 | 1 | 0 | 0 | 0 | 0 | 1 | 0.99591 | -0.028351 | 0.4 | 1 | 1.1 | 0.9
26 | 1 | 0.004562 | 0.0011433 | 0 | 0 | 1 | 0.99305 | -0.048207 | 0.4 | 1 | 1.1 | 0.9
22 | 1 | 0.012167 | 0.0030494 | 0 | 0 | 1 | 0.99909 | -0.0062573 | 0.4 | 1 | 1.1 | 0.9
23 | 1 | 0.0021455 | 0.00053772 | 0 | 0 | 1 | 0.99551 | -0.031104 | 0.4 | 1 | 1.1 | 0.9
19 | 1 | 0.00091286 | 0.00022878 | 0 | 0 | 1 | 0.99582 | -0.028928 | 0.4 | 1 | 1.1 | 0.9
37 | 1 | 0.0084497 | 0.0021177 | 0 | 0 | 1 | 0.99917 | -0.0057051 | 0.4 | 1 | 1.1 | 0.9
32 | 1 | 0.0015989 | 0.00040073 | 0 | 0 | 1 | 0.99531 | -0.032515 | 0.4 | 1 | 1.1 | 0.9
20 | 1 | 0.00072959 | 0.00018285 | 0 | 0 | 1 | 0.9958 | -0.029069 | 0.4 | 1 | 1.1 | 0.9
38 | 3 | 0.071255 | 0.017858 | 0 | 0 | 1 | 1 | 0 | 0.4 | 1 | 1.1 | 0.9
29 | 1 | 0 | 0 | 0 | 0 | 1 | 0.99434 | -0.039379 | 0.4 | 1 | 1.1 | 0.9
27 | 1 | 0.0030413 | 0.00076223 | 0 | 0 | 1 | 0.99405 | -0.041408 | 0.4 | 1 | 1.1 | 0.9
28 | 1 | 0.0045606 | 0.001143 | 0 | 0 | 1 | 0.99387 | -0.042674 | 0.4 | 1 | 1.1 | 0.9
30 | 1 | 0.0071022 | 0.00178 | 0 | 0 | 1 | 0.99372 | -0.043753 | 0.4 | 1 | 1.1 | 0.9
31 | 1 | 0.00066163 | 0.00016582 | 0 | 0 | 1 | 0.99433 | -0.039453 | 0.4 | 1 | 1.1 | 0.9

## generator_data
GEN_BUS | PG | QG | QMAX | QMIN | VG | MBASE | GEN_STATUS | PMAX | PMIN
38 | 0.22965 | 0.057834 | 10 | -10 | 1 | 100 | 1 | 10 | 0

## branch_data
F_BUS | T_BUS | BR_R | BR_X | BR_B | RATE_A | RATE_B | RATE_C | TAP | SHIFT | BR_STATUS | ANGMIN | ANGMAX | P_in | Q_in | P_out | Q_out
1 | 2 | 0.6484 | 0.24939 | 1.9631e-09 | 0 | 0 | 0 | 0 | 0 | 1 | -90 | 90 | -0.053122 | -0.013373 | 0.053142 | 0.013381
1 | 3 | 1.0825 | 0.41635 | 2.1849e-09 | 0 | 0 | 0 | 0 | 0 | 1 | -90 | 90 | 0.052699 | 0.013267 | -0.052666 | -0.013255
2 | 4 | 3.7618 | 1.4468 | 1.1389e-08 | 0 | 0 | 0 | 0 | 0 | 1 | -90 | 90 | -0.053517 | -0.013475 | 0.053636 | 0.01352
3 | 5 | 13.0241 | 5.0093 | 1.3144e-08 | 0 | 0 | 0 | 0 | 0 | 1 | -90 | 90 | 0.052666 | 0.013255 | -0.052265 | -0.013102
4 | 6 | 8.7593 | 3.3689 | 2.6519e-08 | 0 | 0 | 0 | 0 | 0 | 1 | -90 | 90 | -0.053637 | -0.01352 | 0.053914 | 0.013624
5 | 40 | 2.7929 | 1.0742 | 2.8186e-09 | 0 | 0 | 0 | 0 | 0 | 1 | -90 | 90 | 0.028079 | 0.0070405 | -0.028054 | -0.0070312
6 | 35 | 0.86425 | 0.33241 | 2.6166e-09 | 0 | 0 | 0 | 0 | 0 | 1 | -90 | 90 | -0.054494 | -0.013769 | 0.054522 | 0.013779
6 | 33 | 2.5413 | 0.97743 | 2.5646e-09 | 0 | 0 | 0 | 0 | 0 | 1 | -90 | 90 | 0.00057968 | 0.00014503 | -0.00057967 | -0.00014528
35 | 13 | 0.24299 | 0.093458 | 7.3566e-10 | 0 | 0 | 0 | 0 | 0 | 1 | -90 | 90 | -0.055468 | -0.014017 | 0.055476 | 0.01402
13 | 12 | 1.0796 | 0.41523 | 3.2685e-09 | 0 | 0 | 0 | 0 | 0 | 1 | -90 | 90 | -0.055814 | -0.014104 | 0.055851 | 0.014118
7 | 8 | 0.52355 | 0.20137 | 1.5851e-09 | 0 | 0 | 0 | 0 | 0 | 1 | -90 | 90 | 0.060074 | 0.015191 | -0.060054 | -0.015184
7 | 9 | 0.2239 | 0.086116 | 6.7787e-10 | 0 | 0 | 0 | 0 | 0 | 1 | -90 | 90 | -0.081766 | -0.020628 | 0.081782 | 0.020634
8 | 10 | 1.3927 | 0.53564 | 4.2164e-09 | 0 | 0 | 0 | 0 | 0 | 1 | -90 | 90 | 0.058313 | 0.014747 | -0.058261 | -0.014728
9 | 11 | 0.70706 | 0.27195 | 2.1407e-09 | 0 | 0 | 0 | 0 | 0 | 1 | -90 | 90 | -0.084024 | -0.021196 | 0.084078 | 0.021216
10 | 12 | 1.2657 | 0.4868 | 3.8319e-09 | 0 | 0 | 0 | 0 | 0 | 1 | -90 | 90 | 0.056944 | 0.014398 | -0.056899 | -0.014381
11 | 24 | 0.29657 | 0.11407 | 8.9788e-10 | 0 | 0 | 0 | 0 | 0 | 1 | -90 | 90 | -0.086001 | -0.021698 | 0.086025 | 0.021707
24 | 25 | 0.70255 | 0.27021 | 2.127e-09 | 0 | 0 | 0 | 0 | 0 | 1 | -90 | 90 | -0.088246 | -0.022264 | 0.088306 | 0.022287
25 | 26 | 0.25739 | 0.098996 | 7.7925e-10 | 0 | 0 | 0 | 0 | 0 | 1 | -90 | 90 | -0.096004 | -0.024216 | 0.096029 | 0.024226
14 | 15 | 0.66812 | 0.25697 | 2.0228e-09 | 0 | 0 | 0 | 0 | 0 | 1 | -90 | 90 | 0.11362 | 0.028648 | -0.11353 | -0.028613
14 | 16 | 0.70591 | 0.2715 | 2.1372e-09 | 0 | 0 | 0 | 0 | 0 | 1 | -90 | 90 | -0.11558 | -0.02914 | 0.11568 | 0.029179
15 | 17 | 0.080952 | 0.031135 | 2.4508e-10 | 0 | 0 | 0 | 0 | 0 | 1 | -90 | 90 | 0.1115 | 0.028105 | -0.11149 | -0.0281
16 | 18 | 0.75396 | 0.28999 | 2.2826e-09 | 0 | 0 | 0 | 0 | 0 | 1 | -90 | 90 | -0.11632 | -0.029339 | 0.11643 | 0.029381
17 | 26 | 0.045073 | 0.017336 | 1.3646e-10 | 0 | 0 | 0 | 0 | 0 | 1 | -90 | 90 | 0.1006 | 0.025371 | -0.10059 | -0.025369
18 | 22 | 2.11 | 0.81155 | 6.3882e-09 | 0 | 0 | 0 | 0 | 0 | 1 | -90 | 90 | -0.13722 | -0.034592 | 0.13764 | 0.034756
18 | 23 | 1.8596 | 0.71521 | 1.8766e-09 | 0 | 0 | 0 | 0 | 0 | 1 | -90 | 90 | 0.019143 | 0.0048004 | -0.019135 | -0.0047978
18 | 19 | 4.5297 | 1.7422 | 4.5712e-09 | 0 | 0 | 0 | 0 | 0 | 1 | -90 | 90 | 0.0016426 | 0.00041099 | -0.0016425 | -0.00041139
22 | 37 | 0.048556 | 0.018675 | 1.47e-10 | 0 | 0 | 0 | 0 | 0 | 1 | -90 | 90 | -0.14981 | -0.037805 | 0.14982 | 0.037809
23 | 32 | 1.0728 | 0.4126 | 1.0826e-09 | 0 | 0 | 0 | 0 | 0 | 1 | -90 | 90 | 0.01699 | 0.0042601 | -0.016987 | -0.0042589
19 | 20 | 2.4974 | 0.96055 | 2.5204e-09 | 0 | 0 | 0 | 0 | 0 | 1 | -90 | 90 | 0.0007296 | 0.00018261 | -0.00072959 | -0.00018285
37 | 38 | 0.47498 | 0.18268 | 1.438e-09 | 0 | 0 | 0 | 0 | 0 | 1 | -90 | 90 | -0.15827 | -0.039927 | 0.1584 | 0.039976
32 | 29 | 5.7564 | 2.214 | 5.8093e-09 | 0 | 0 | 0 | 0 | 0 | 1 | -90 | 90 | 0.015388 | 0.0038582 | -0.015373 | -0.0038532
29 | 31 | 1.4378 | 0.55298 | 1.451e-09 | 0 | 0 | 0 | 0 | 0 | 1 | -90 | 90 | 0.00066164 | 0.00016568 | -0.00066163 | -0.00016582
29 | 27 | 1.7762 | 0.68314 | 1.7925e-09 | 0 | 0 | 0 | 0 | 0 | 1 | -90 | 90 | 0.014711 | 0.0036875 | -0.014707 | -0.0036861
27 | 28 | 1.3967 | 0.53718 | 1.4095e-09 | 0 | 0 | 0 | 0 | 0 | 1 | -90 | 90 | 0.011666 | 0.0029238 | -0.011664 | -0.0029232
28 | 30 | 1.9533 | 0.75126 | 1.9712e-09 | 0 | 0 | 0 | 0 | 0 | 1 | -90 | 90 | 0.0071032 | 0.0017802 | -0.0071022 | -0.00178